## Data
Header Information | measured depth (ft) | inclination (°) | azimuth (°) | true vertical depth (ft) | northing +N/-S (ft) | easting +E/-W (ft)
Operator Name | 0 | 0 | 0 | 0 | 0 | 0
WPX Energy Rocky Mountain, LLC | 132 | 0.88 | 100.11 | 132 | -0.2 | 1
Operator Number | 162 | 2.64 | 79.72 | 162 | -0.1 | 1.9
96850 | 193 | 3.61 | 65.04 | 192.9 | 0.4 | 3.5
Well Name and Number | 254 | 3.7 | 62.75 | 253.8 | 2.2 | 7
FEDERAL PA 331-21 | 284 | 4.49 | 62.93 | 283.7 | 3.1 | 8.9
API Number (if available) | 314 | 6.07 | 64.78 | 313.6 | 4.3 | 11.4
05-045-22029-00 | 344 | 8.36 | 64.78 | 343.4 | 5.9 | 14.8
Location: QQ SEC TWP RGE | 375 | 9.5 | 65.74 | 374 | 8 | 19.1
SENW, Sec. 21, T6S, R95W | 405 | 10.03 | 61.35 | 403.6 | 10.2 | 23.7
Citing Type: Planned or Actual | 436 | 11.52 | 60.03 | 434 | 13.1 | 28.8
Actual | 466 | 12.67 | 57.57 | 463.3 | 16.3 | 34.1
Deviation Indicator | 496 | 13.46 | 60.38 | 492.6 | 19.8 | 39.9
Directional | 526 | 14.43 | 62.4 | 521.7 | 23.3 | 46.3
North Reference | 557 | 15.84 | 62.14 | 551.6 | 27 | 53.4
True | 587 | 17.68 | 58.1 | 580.3 | 31.4 | 60.9
Grid Type | 617 | 19 | 59.15 | 608.8 | 36.3 | 69
#VALUE! | 647 | 19.88 | 58.01 | 637.1 | 41.5 | 77.5
| 678 | 21.03 | 55.37 | 666.1 | 47.4 | 86.6
| 708 | 21.82 | 54.05 | 694.1 | 53.8 | 95.5
| 718 | 22.42 | 54.13 | 703.3 | 56 | 98.6
| 749 | 23.78 | 50.83 | 731.8 | 63.4 | 108.2
| 779 | 24.92 | 48.2 | 759.2 | 71.4 | 117.6
| 809 | 26.26 | 47.88 | 786.2 | 80.1 | 127.2
| 839 | 27.44 | 49.56 | 813 | 89 | 137.4
| 870 | 27.96 | 49.56 | 840.4 | 98.4 | 148.4
| 900 | 28.73 | 47.58 | 866.9 | 107.8 | 159.1
| 960 | 29.57 | 46.51 | 919.3 | 127.7 | 180.4
| 1042 | 30.82 | 48.52 | 990.1 | 155.6 | 210.9
| 1105 | 31.82 | 47.01 | 1043.9 | 177.6 | 235.1
| 1169 | 30.42 | 46.57 | 1098.7 | 200.2 | 259.2
| 1265 | 30.33 | 47.28 | 1181.6 | 233.4 | 294.7
| 1360 | 30.64 | 47.45 | 1263.4 | 266 | 330.1
| 1455 | 30.95 | 47.28 | 1345 | 299 | 365.9
| 1550 | 29.8 | 47.1 | 1427 | 331.6 | 401.1
| 1646 | 29.54 | 47.01 | 1510.4 | 364 | 435.9
| 1741 | 28.66 | 46.66 | 1593.4 | 395.6 | 469.6
| 1836 | 30.37 | 46.75 | 1676.1 | 427.7 | 503.7
| 1932 | 31.08 | 46.84 | 1758.6 | 461.2 | 539.4
| 2027 | 31.25 | 45.87 | 1839.9 | 495.2 | 575
| 2123 | 30.15 | 47.28 | 1922.4 | 528.9 | 610.6
| 2218 | 29.54 | 45.78 | 2004.8 | 561.4 | 644.9
| 2313 | 29.27 | 48.86 | 2087.6 | 593 | 679.2
| 2409 | 29.67 | 47.36 | 2171.2 | 624.5 | 714.3
| 2505 | 29.85 | 48.68 | 2254.5 | 656.4 | 749.8
| 2599 | 29.36 | 48.24 | 2336.3 | 687.2 | 784.5
| 2695 | 28.75 | 47.36 | 2420.2 | 718.5 | 819.1
| 2790 | 29.58 | 50.09 | 2503.1 | 749 | 853.9
| 2885 | 29.63 | 50.53 | 2585.7 | 779 | 890
| 2981 | 29.14 | 49.65 | 2669.4 | 809.2 | 926.1
| 3076 | 28.4 | 49.21 | 2752.6 | 839 | 960.8
| 3171 | 29.8 | 47.36 | 2835.7 | 869.7 | 995.3
| 3267 | 29.93 | 47.45 | 2918.9 | 902.1 | 1030.5
| 3362 | 29.76 | 47.89 | 3001.3 | 933.9 | 1065.5
| 3457 | 30.42 | 45.43 | 3083.5 | 966.6 | 1100.1
| 3552 | 30.42 | 44.9 | 3165.4 | 1000.5 | 1134.2
| 3648 | 30.2 | 44.29 | 3248.3 | 1035 | 1168.2
| 3743 | 29.98 | 44.02 | 3330.5 | 1069.2 | 1201.4
| 3838 | 29.01 | 46.48 | 3413.2 | 1102.1 | 1234.6
| 3933 | 28.48 | 45.96 | 3496.5 | 1133.7 | 1267.6
| 4029 | 27.82 | 49.21 | 3581.1 | 1164.3 | 1301
| 4124 | 28.97 | 49.91 | 3664.7 | 1193.6 | 1335.4
| 4219 | 28.53 | 49.12 | 3748 | 1223.2 | 1370.1
| 4314 | 29.32 | 48.68 | 3831.1 | 1253.4 | 1404.8
| 4410 | 28.84 | 49.21 | 3915 | 1284.1 | 1439.9
| 4505 | 30.29 | 48.42 | 3997.7 | 1315 | 1475.2
| 4601 | 30.64 | 45.96 | 4080.4 | 1348 | 1510.9
| 4696 | 30.42 | 45.34 | 4162.3 | 1381.8 | 1545.4
| 4792 | 29.27 | 46.4 | 4245.5 | 1415 | 1579.7
| 4887 | 29.14 | 46.04 | 4328.4 | 1447.1 | 1613.2
| 4983 | 27.96 | 48.16 | 4412.8 | 1478.3 | 1646.8
| 5078 | 28.75 | 48.59 | 4496.4 | 1508.3 | 1680.5
| 5173 | 28.31 | 48.77 | 4579.8 | 1538.3 | 1714.6
| 5268 | 29.23 | 48.95 | 4663.1 | 1568.4 | 1749
| 5364 | 28.4 | 48.77 | 4747.2 | 1598.8 | 1783.8
| 5459 | 27.6 | 48.16 | 4831.1 | 1628.4 | 1817.2
| 5554 | 27.03 | 47.54 | 4915.5 | 1657.6 | 1849.6
| 5649 | 26.29 | 46.84 | 5000.4 | 1686.6 | 1880.8
| 5744 | 25.36 | 46.4 | 5085.9 | 1715 | 1910.9
| 5839 | 23.65 | 46.92 | 5172.4 | 1742.1 | 1939.6
| 5935 | 23.03 | 45.87 | 5260.5 | 1768.3 | 1967.1
| 6030 | 20.97 | 48.33 | 5348.6 | 1792.5 | 1993.1
| 6126 | 20.22 | 47.63 | 5438.4 | 1815.1 | 2018.2
| 6221 | 16.92 | 48.24 | 5528.5 | 1835.4 | 2040.7
| 6316 | 15.39 | 47.45 | 5619.7 | 1853.1 | 2060.3
| 6411 | 14.11 | 48.86 | 5711.6 | 1869.3 | 2078.3
| 6507 | 12.75 | 48.33 | 5805 | 1884 | 2095
| 6601 | 12.18 | 48.24 | 5896.8 | 1897.5 | 2110.2
| 6696 | 12.04 | 47.19 | 5989.6 | 1910.9 | 2124.9
| 6792 | 11.87 | 46.75 | 6083.6 | 1924.5 | 2139.4
| 6887 | 11.65 | 47.36 | 6176.6 | 1937.7 | 2153.6
| 6983 | 11.65 | 48.42 | 6270.6 | 1950.7 | 2168
| 7078 | 10.55 | 47.19 | 6363.8 | 1963 | 2181.5
| 7173 | 10.02 | 48.16 | 6457.3 | 1974.4 | 2194.1
| 7269 | 9.19 | 45.43 | 6551.9 | 1985.3 | 2205.8
| 7364 | 9.1 | 47.19 | 6645.7 | 1995.8 | 2216.7
| 7459 | 8.22 | 45.87 | 6739.6 | 2005.6 | 2227.1
| 7553 | 6.46 | 42 | 6832.9 | 2014.2 | 2235.4
| 7649 | 5.05 | 41.48 | 6928.4 | 2021.4 | 2241.8
| 7744 | 3.25 | 34.8 | 7023.1 | 2026.7 | 2246.1
| 7839 | 2.86 | 32.51 | 7118 | 2030.9 | 2249
| 7935 | 1.89 | 21.7 | 7213.9 | 2034.4 | 2250.8
| 8030 | 1.27 | 11.33 | 7308.9 | 2036.9 | 2251.6
| 8125 | 0.83 | 7.81 | 7403.9 | 2038.6 | 2251.9
| 8220 | 0.61 | 333.36 | 7498.9 | 2039.8 | 2251.8
| 8315 | 0.57 | 279.57 | 7593.9 | 2040.3 | 2251.1
| 8411 | 0.97 | 246.35 | 7689.8 | 2040.1 | 2249.9
| 8506 | 1.71 | 237.12 | 7784.8 | 2039 | 2248
| 8601 | 2.5 | 237.12 | 7879.8 | 2037.1 | 2245
| 8696 | 1.98 | 241.16 | 7974.7 | 2035.2 | 2241.8
| 8792 | 1.45 | 238.7 | 8070.6 | 2033.7 | 2239.4
| 8887 | 1.98 | 224.9 | 8165.6 | 2031.9 | 2237.2
| 8982 | 2.46 | 228.24 | 8260.5 | 2029.4 | 2234.5
| 9077 | 2.55 | 229.56 | 8355.4 | 2026.7 | 2231.4
| 9173 | 3.12 | 226.84 | 8451.3 | 2023.5 | 2227.8
| 9268 | 3.6 | 226.57 | 8546.2 | 2019.7 | 2223.8
| 9362 | 3.74 | 228.95 | 8640 | 2015.7 | 2219.3
| 9457 | 4 | 230.53 | 8734.7 | 2011.5 | 2214.4
| 9552 | 4.44 | 232.2 | 8829.5 | 2007.2 | 2209
| 9570 | 4.53 | 232.02 | 8847.4 | 2006.3 | 2207.9
| 9620 | 4.53 | 232.02 | 8897.3 | 2003.9 | 2204.7

## Lookup (hidden)
North Reference | RetunValue | Grid Type | ReturnValue | Deviation Indicator | ReturnValue
| 2 |  | 0 |  | 2
True |  | SPCS-Colorado Central-NAD27 |  | Directional
Grid |  | SPCS-Colorado Central-NAD83 |  | High Angle
|  | SPCS-Colorado North-NAD27 |  | Horizontal
SPCS-Colorado North-NAD83
SPCS-Colorado South-NAD27
SPCS-Colorado South-NAD83
UTM-Zone 12 NAD27
UTM-Zone 12 NAD83
UTM-Zone 13 NAD27
UTM-Zone 13 NAD83