## Data
Header Information | measured depth (ft) | inclination (°) | azimuth (°) | true vertical depth (ft) | northing +N/-S (ft) | easting +E/-W (ft)
Operator Name | 0 | 0 | 354.55 | 0 | 0 | 0
Bonanza Creek | 17 | 0 | 354.55 | 17 | 0 | 0
Operator Number | 146 | 1.22 | 354.55 | 145.99 | 1.37 | -0.13
8960 | 237 | 1.05 | 2.23 | 236.97 | 3.16 | -0.19
Well Name and Number | 328 | 0.89 | 1.93 | 327.96 | 4.7 | -0.13
WETCO FARMS A-4-9MRLC | 419 | 0.91 | 15.85 | 418.95 | 6.11 | 0.09
API Number (if available) | 510 | 0.94 | 15.53 | 509.94 | 7.52 | 0.48
05-123- | 606 | 0.91 | 9.22 | 605.92 | 9.03 | 0.82
Location: QQ SEC TWP RGE | 734 | 1.25 | 18.9 | 733.9 | 11.36 | 1.43
NWNW 04 4N 63W | 795 | 1.01 | 27.63 | 794.89 | 12.46 | 1.9
Citing Type: Planned or Actual | 985 | 1.04 | 43.11 | 984.86 | 15.2 | 3.85
Planned | 1176 | 0.68 | 48.49 | 1175.84 | 17.22 | 5.89
Deviation Indicator | 1271 | 1.79 | 358.4 | 1270.82 | 19.08 | 6.27
Horizontal | 1366 | 2.71 | 330.3 | 1365.74 | 22.51 | 5.11
North Reference | 1461 | 4.45 | 316.33 | 1460.56 | 27.13 | 1.45
True | 1557 | 5.83 | 311.68 | 1556.17 | 33.06 | -4.76
Grid Type | 1651 | 7.25 | 318.01 | 1649.56 | 40.65 | -12.29
#VALUE! | 1746 | 7.81 | 317.88 | 1743.74 | 49.89 | -20.63
| 1841 | 8.5 | 327.6 | 1837.78 | 60.61 | -28.72
| 1936 | 10.56 | 333.19 | 1931.47 | 74.31 | -36.41
| 2027 | 9.74 | 327.86 | 2021.04 | 88.27 | -44.27
| 2123 | 10.51 | 329.81 | 2115.55 | 102.71 | -52.99
| 2215 | 11.38 | 329.85 | 2205.87 | 117.81 | -61.77
| 2309 | 12.07 | 324.53 | 2297.91 | 133.84 | -72.13
| 2403 | 11.68 | 331.25 | 2389.91 | 150.18 | -82.41
| 2496 | 12.16 | 327.49 | 2480.9 | 166.7 | -92.21
| 2588 | 12.73 | 322.78 | 2570.74 | 182.94 | -103.54
| 2682 | 13.3 | 321.88 | 2662.33 | 199.7 | -116.48
| 2776 | 11.54 | 325.13 | 2754.13 | 215.92 | -128.53
| 2869 | 9.61 | 325.27 | 2845.54 | 229.93 | -138.28
| 2962 | 7.58 | 327.85 | 2937.49 | 241.5 | -145.96
| 3056 | 5.2 | 308.61 | 3030.91 | 249.41 | -152.59
| 3148 | 2.6 | 311.19 | 3122.69 | 253.39 | -157.42
| 3240 | 0.9 | 243.39 | 3214.65 | 254.44 | -159.64
| 3333 | 1.16 | 219.71 | 3307.64 | 253.39 | -160.89
| 3427 | 0.66 | 237.97 | 3401.63 | 252.37 | -161.96
| 3521 | 1.05 | 197.7 | 3495.62 | 251.26 | -162.68
| 3616 | 1.33 | 202.65 | 3590.59 | 249.42 | -163.37
| 3711 | 0.6 | 79.89 | 3685.59 | 248.49 | -163.31
| 3806 | 1.02 | 35.51 | 3780.58 | 249.26 | -162.32
| 3901 | 1 | 16.88 | 3875.56 | 250.74 | -161.59
| 4091 | 0.81 | 16.02 | 4065.54 | 253.62 | -160.74
| 4281 | 0.98 | 5.87 | 4255.52 | 256.53 | -160.2
| 4376 | 0.71 | 23.25 | 4350.51 | 257.88 | -159.89
| 4566 | 0.22 | 352.51 | 4540.5 | 259.32 | -159.47
| 4756 | 1.03 | 168.39 | 4730.49 | 258.01 | -159.17
| 4946 | 0.79 | 151.37 | 4920.47 | 255.19 | -158.2
| 5136 | 0.17 | 123.37 | 5110.46 | 253.88 | -157.34
| 5326 | 0.81 | 11.76 | 5300.45 | 255.04 | -156.83
| 5516 | 1.06 | 17.68 | 5490.43 | 258.03 | -156.02
| 5706 | 1.22 | 335.85 | 5680.39 | 261.55 | -156.32
| 5801 | 1.1 | 331.58 | 5775.37 | 263.28 | -157.17
| 5935 | 1.05 | 336.19 | 5909.35 | 265.53 | -158.27
| 5992 | 0.54 | 338.72 | 5966.34 | 266.26 | -158.58
| 6040 | 6.22 | 187.06 | 6014.26 | 263.89 | -158.98
| 6086 | 13.61 | 182.71 | 6059.54 | 256 | -159.55
| 6134 | 20.53 | 185.29 | 6105.4 | 241.96 | -160.59
| 6182 | 26.06 | 182.41 | 6149.47 | 223.03 | -161.81
| 6230 | 29.1 | 179.15 | 6192.01 | 200.81 | -162.08
| 6277 | 34.13 | 177.49 | 6232.02 | 176.2 | -161.33
| 6325 | 38.45 | 175 | 6270.71 | 147.86 | -159.44
| 6372 | 43.22 | 174.27 | 6306.26 | 117.28 | -156.56
| 6420 | 48.46 | 178.88 | 6339.69 | 82.93 | -154.57
| 6467 | 53.53 | 177.34 | 6369.27 | 46.44 | -153.35
| 6515 | 58.36 | 176.43 | 6396.14 | 6.74 | -151.18
| 6563 | 62.51 | 176.77 | 6419.82 | -34.92 | -148.7
| 6611 | 68.28 | 177.12 | 6439.79 | -78.49 | -146.38
| 6657 | 71.05 | 179.03 | 6455.78 | -121.59 | -144.94
| 6705 | 72.12 | 178.7 | 6470.94 | -167.12 | -144.04
| 6752 | 76.98 | 179.68 | 6483.46 | -212.4 | -143.4
| 6801 | 81.41 | 179.57 | 6492.64 | -260.52 | -143.09
| 6848 | 85.68 | 180.05 | 6497.93 | -307.21 | -142.93
| 6869 | 86.2 | 180.06 | 6499.41 | -328.16 | -142.95
| 6962 | 88.63 | 182.59 | 6503.61 | -421.03 | -145.1
| 7057 | 89.51 | 182.57 | 6505.15 | -515.92 | -149.38
| 7151 | 90.5 | 182.31 | 6505.14 | -609.83 | -153.38
| 7246 | 90.46 | 182.26 | 6504.35 | -704.75 | -157.17
| 7341 | 90.5 | 181.09 | 6503.55 | -799.7 | -159.94
| 7436 | 89.16 | 179.92 | 6503.83 | -894.7 | -160.78
| 7531 | 88.06 | 180.07 | 6506.14 | -989.67 | -160.77
| 7626 | 88.74 | 179.9 | 6508.79 | -1084.63 | -160.75
| 7721 | 90 | 181.38 | 6509.83 | -1179.61 | -161.81
| 7812 | 89.81 | 181.14 | 6509.98 | -1270.59 | -163.81
| 7904 | 90.31 | 180.83 | 6509.89 | -1362.58 | -165.39
| 7997 | 91.51 | 181.11 | 6508.41 | -1455.55 | -166.97
| 8089 | 91.23 | 181.35 | 6506.21 | -1547.5 | -168.94
| 8182 | 90.77 | 181.65 | 6504.59 | -1640.46 | -171.37
| 8274 | 90.52 | 182.25 | 6503.55 | -1732.4 | -174.5
| 8368 | 90.19 | 182.07 | 6502.97 | -1826.33 | -178.05
| 8462 | 90.15 | 182.37 | 6502.69 | -1920.26 | -181.69
| 8557 | 90.49 | 180.81 | 6502.16 | -2015.22 | -184.32
| 8652 | 89.44 | 179.78 | 6502.22 | -2110.21 | -184.81
| 8745 | 88.86 | 179.11 | 6503.6 | -2203.2 | -183.91
| 8839 | 90.03 | 179.07 | 6504.51 | -2297.18 | -182.42
| 8932 | 89.88 | 179.03 | 6504.58 | -2390.17 | -180.88
| 9026 | 91.23 | 180.36 | 6503.67 | -2484.16 | -180.38
| 9118 | 90.86 | 179.61 | 6501.99 | -2576.14 | -180.35
| 9211 | 90.22 | 179.12 | 6501.12 | -2669.13 | -179.32
| 9304 | 89.13 | 177.73 | 6501.64 | -2762.09 | -176.77
| 9397 | 89.14 | 178.11 | 6503.05 | -2855.02 | -173.39
| 9492 | 88.49 | 178.72 | 6505.01 | -2949.96 | -170.76
| 9584 | 88.64 | 180.13 | 6507.32 | -3041.92 | -169.84
| 9677 | 90.4 | 180.9 | 6508.1 | -3134.91 | -170.68
| 9771 | 90.74 | 180.57 | 6507.16 | -3228.9 | -171.88
| 9864 | 90.43 | 180.18 | 6506.21 | -3321.89 | -172.49
| 9957 | 90.67 | 181.39 | 6505.32 | -3414.88 | -173.77
| 10049 | 88.88 | 181.98 | 6505.68 | -3506.83 | -176.47
| 10142 | 90.61 | 182.26 | 6506.09 | -3599.76 | -179.91
| 10234 | 90.18 | 181.11 | 6505.46 | -3691.72 | -182.62
| 10326 | 90.18 | 180.74 | 6505.17 | -3783.71 | -184.1
| 10419 | 89.93 | 180.49 | 6505.08 | -3876.7 | -185.1
| 10512 | 90.4 | 181.06 | 6504.81 | -3969.69 | -186.36
| 10604 | 90.12 | 181.22 | 6504.4 | -4061.67 | -188.19
| 10697 | 89.82 | 182.47 | 6504.44 | -4154.62 | -191.18
| 10791 | 90.52 | 181.42 | 6504.17 | -4248.57 | -194.37
| 10884 | 89.81 | 180.84 | 6503.9 | -4341.55 | -196.21
| 10976 | 90.4 | 179.08 | 6503.73 | -4433.54 | -196.14
| 11069 | 89.51 | 178.51 | 6503.8 | -4526.52 | -194.19
| 11162 | 89.63 | 177.77 | 6504.5 | -4619.47 | -191.17
| 11255 | 89.78 | 178.06 | 6504.98 | -4712.41 | -187.78
| 11348 | 90.68 | 180.3 | 6504.61 | -4805.39 | -186.45
| 11442 | 90.34 | 179.78 | 6503.77 | -4899.39 | -186.52
| 11537 | 89.91 | 180.79 | 6503.56 | -4994.38 | -186.99
| 11632 | 89.88 | 181.33 | 6503.74 | -5089.37 | -188.75
| 11727 | 88.15 | 182.26 | 6505.37 | -5184.3 | -191.72
| 11822 | 90.71 | 182.62 | 6506.31 | -5279.2 | -195.77
| 11917 | 88.3 | 183.48 | 6507.13 | -5374.06 | -200.82
| 12012 | 89.41 | 183.73 | 6509.03 | -5468.85 | -206.79
| 12108 | 89.07 | 182.64 | 6510.31 | -5564.69 | -212.13
| 12203 | 88.24 | 181.46 | 6512.54 | -5659.6 | -215.52
| 12298 | 87.66 | 179.29 | 6515.93 | -5754.53 | -216.15
| 12393 | 87.8 | 179.61 | 6519.7 | -5849.45 | -215.24
| 12489 | 89.35 | 179.87 | 6522.08 | -5945.42 | -214.8
| 12584 | 90.49 | 180.74 | 6522.22 | -6040.41 | -215.31
| 12679 | 89.87 | 179.74 | 6521.92 | -6135.41 | -215.7
| 12774 | 90 | 179.59 | 6522.03 | -6230.41 | -215.15
| 12869 | 90.03 | 179.53 | 6522 | -6325.41 | -214.42
| 12964 | 88.02 | 177.6 | 6523.62 | -6420.35 | -212.04
| 13058 | 88.27 | 179.13 | 6526.66 | -6514.26 | -209.36
| 13154 | 89.93 | 180.62 | 6528.17 | -6610.24 | -209.15
| 13248 | 90.83 | 181.47 | 6527.55 | -6704.22 | -210.86
| 13343 | 90.03 | 181.08 | 6526.83 | -6799.2 | -212.98
| 13436 | 90.28 | 181.27 | 6526.58 | -6892.18 | -214.89
| 13533 | 90.55 | 180.93 | 6525.88 | -6989.16 | -216.75
| 13629 | 90.06 | 180.48 | 6525.37 | -7085.15 | -217.93
| 13724 | 91.23 | 179.67 | 6524.3 | -7180.14 | -218.05
| 13795 | 90.49 | 178.78 | 6523.23 | -7251.12 | -217.09
| 13852 | 90.49 | 178.78 | 6522.75 | -7308.11 | -215.88

## Lookup (hidden)
North Reference | RetunValue | Grid Type | ReturnValue | Deviation Indicator | ReturnValue
| 2 |  | 0 |  | 4
True |  | SPCS-Colorado Central-NAD27 |  | Directional
Grid |  | SPCS-Colorado Central-NAD83 |  | High Angle
|  | SPCS-Colorado North-NAD27 |  | Horizontal
SPCS-Colorado North-NAD83
SPCS-Colorado South-NAD27
SPCS-Colorado South-NAD83
UTM-Zone 12 NAD27
UTM-Zone 12 NAD83
UTM-Zone 13 NAD27
UTM-Zone 13 NAD83