## Data
Header Information | measured depth (ft) | inclination (°) | azimuth (°) | true vertical depth (ft) | northing +N/-S (ft) | easting +E/-W (ft)
Operator Name | 100 | 0 | 0 | 100 | 0 | 0
Encana Oil & Gas | 200 | 0 | 0 | 200 | 0 | 0
Operator Number | 300 | 0 | 0 | 300 | 0 | 0
100185 | 400 | 0 | 0 | 400 | 0 | 0
Well Name and Number | 500 | 0 | 0 | 500 | 0 | 0
KIYOTA 4D-35H-O367 | 600 | 1 | 221.52 | 600 | -0.7 | -0.6
API Number (if available) | 700 | 2 | 221.52 | 700 | -2.6 | -2.3
| 800 | 3 | 221.52 | 799.9 | -5.9 | -5.2
Location: QQ SEC TWP RGE | 900 | 4 | 221.52 | 899.7 | -10.5 | -9.3
S35-T3N-R67W | 1000 | 5 | 221.52 | 999.4 | -16.3 | -14.5
Citing Type: Planned or Actual | 1026.7 | 5.27 | 221.52 | 1026 | -18.1 | -16
PLANNED | 1100 | 5.27 | 221.52 | 1098.9 | -23.2 | -20.5
Deviation Indicator | 1200 | 5.27 | 221.52 | 1198.5 | -30 | -26.6
Horizontal | 1300 | 5.27 | 221.52 | 1298.1 | -36.9 | -32.7
North Reference | 1400 | 5.27 | 221.52 | 1397.7 | -43.8 | -38.7
True | 1500 | 5.27 | 221.52 | 1497.3 | -50.6 | -44.8
Grid Type | 1600 | 5.27 | 221.52 | 1596.8 | -57.5 | -50.9
#VALUE! | 1700 | 5.27 | 221.52 | 1696.4 | -64.4 | -57
| 1800 | 5.27 | 221.52 | 1796 | -71.3 | -63.1
| 1900 | 5.27 | 221.52 | 1895.6 | -78.1 | -69.2
| 2000 | 5.27 | 221.52 | 1995.1 | -85 | -75.3
| 2100 | 5.27 | 221.52 | 2094.7 | -91.9 | -81.3
| 2200 | 5.27 | 221.52 | 2194.3 | -98.8 | -87.4
| 2300 | 5.27 | 221.52 | 2293.9 | -105.6 | -93.5
| 2400 | 5.27 | 221.52 | 2393.5 | -112.5 | -99.6
| 2500 | 5.27 | 221.52 | 2493 | -119.4 | -105.7
| 2600 | 5.27 | 221.52 | 2592.6 | -126.3 | -111.8
| 2700 | 5.27 | 221.52 | 2692.2 | -133.1 | -117.9
| 2800 | 5.27 | 221.52 | 2791.8 | -140 | -123.9
| 2900 | 5.27 | 221.52 | 2891.3 | -146.9 | -130
| 3000 | 5.27 | 221.52 | 2990.9 | -153.8 | -136.1
| 3100 | 5.27 | 221.52 | 3090.5 | -160.6 | -142.2
| 3200 | 5.27 | 221.52 | 3190.1 | -167.5 | -148.3
| 3300 | 5.27 | 221.52 | 3289.7 | -174.4 | -154.4
| 3400 | 5.27 | 221.52 | 3389.2 | -181.2 | -160.4
| 3500 | 5.27 | 221.52 | 3488.8 | -188.1 | -166.5
| 3600 | 5.27 | 221.52 | 3588.4 | -195 | -172.6
| 3700 | 5.27 | 221.52 | 3688 | -201.9 | -178.7
| 3800 | 5.27 | 221.52 | 3787.5 | -208.7 | -184.8
| 3900 | 5.27 | 221.52 | 3887.1 | -215.6 | -190.9
| 4000 | 5.27 | 221.52 | 3986.7 | -222.5 | -197
| 4100 | 5.27 | 221.52 | 4086.3 | -229.4 | -203
| 4200 | 5.27 | 221.52 | 4185.9 | -236.2 | -209.1
| 4300 | 5.27 | 221.52 | 4285.4 | -243.1 | -215.2
| 4400 | 5.27 | 221.52 | 4385 | -250 | -221.3
| 4500 | 5.27 | 221.52 | 4484.6 | -256.9 | -227.4
| 4600 | 5.27 | 221.52 | 4584.2 | -263.7 | -233.5
| 4700 | 5.27 | 221.52 | 4683.7 | -270.6 | -239.5
| 4800 | 5.27 | 221.52 | 4783.3 | -277.5 | -245.6
| 4900 | 5.27 | 221.52 | 4882.9 | -284.4 | -251.7
| 5000 | 5.27 | 221.52 | 4982.5 | -291.2 | -257.8
| 5100 | 5.27 | 221.52 | 5082.1 | -298.1 | -263.9
| 5200 | 5.27 | 221.52 | 5181.6 | -305 | -270
| 5300 | 5.27 | 221.52 | 5281.2 | -311.8 | -276.1
| 5400 | 5.27 | 221.52 | 5380.8 | -318.7 | -282.1
| 5500 | 5.27 | 221.52 | 5480.4 | -325.6 | -288.2
| 5600 | 5.27 | 221.52 | 5579.9 | -332.5 | -294.3
| 5700 | 5.27 | 221.52 | 5679.5 | -339.3 | -300.4
| 5800 | 5.27 | 221.52 | 5779.1 | -346.2 | -306.5
| 5900 | 5.27 | 221.52 | 5878.7 | -353.1 | -312.6
| 6000 | 5.27 | 221.52 | 5978.3 | -360 | -318.6
| 6100 | 5.27 | 221.52 | 6077.8 | -366.8 | -324.7
| 6200 | 5.27 | 221.52 | 6177.4 | -373.7 | -330.8
| 6300 | 5.27 | 221.52 | 6277 | -380.6 | -336.9
| 6400 | 5.27 | 221.52 | 6376.6 | -387.5 | -343
| 6460.1 | 5.27 | 221.52 | 6436.4 | -391.6 | -346.6
| 6500 | 3.6 | 257.98 | 6476.2 | -393.2 | -349.1
| 6550 | 4.82 | 312.45 | 6526.1 | -392.1 | -352.2
| 6600 | 8.09 | 333.76 | 6575.8 | -387.6 | -355.3
| 6650 | 11.81 | 342.34 | 6625 | -379.5 | -358.4
| 6700 | 15.67 | 346.8 | 6673.6 | -368.1 | -361.5
| 6750 | 19.59 | 349.51 | 6721.2 | -353.2 | -364.6
| 6800 | 23.53 | 351.35 | 6767.7 | -335.1 | -367.6
| 6850 | 27.49 | 352.69 | 6812.8 | -313.8 | -370.6
| 6900 | 31.46 | 353.71 | 6856.3 | -289.4 | -373.5
| 6950 | 35.43 | 354.53 | 6898.1 | -262 | -376.3
| 7000 | 39.41 | 355.19 | 6937.8 | -231.7 | -379
| 7050 | 43.4 | 355.76 | 6975.2 | -198.8 | -381.6
| 7100 | 47.38 | 356.25 | 7010.4 | -163.3 | -384.1
| 7150 | 51.37 | 356.67 | 7042.9 | -125.4 | -386.4
| 7200 | 55.36 | 357.06 | 7072.7 | -85.3 | -388.6
| 7250 | 59.35 | 357.4 | 7099.7 | -43.3 | -390.6
| 7300 | 63.34 | 357.72 | 7123.7 | 0.5 | -392.5
| 7350 | 67.33 | 358.02 | 7144.5 | 45.9 | -394.2
| 7400 | 71.32 | 358.3 | 7162.2 | 92.7 | -395.7
| 7450 | 75.31 | 358.57 | 7176.6 | 140.5 | -397
| 7500 | 79.3 | 358.83 | 7187.5 | 189.3 | -398.1
| 7550 | 83.29 | 359.08 | 7195.1 | 238.7 | -399
| 7600 | 87.29 | 359.33 | 7199.2 | 288.5 | -399.7
| 7634 | 90 | 359.5 | 7200 | 322.5 | -400
| 7700 | 90 | 359.5 | 7200 | 388.5 | -400.6
| 7800 | 90 | 359.5 | 7200 | 488.5 | -401.4
| 7900 | 90 | 359.5 | 7200 | 588.5 | -402.3
| 8000 | 90 | 359.5 | 7200 | 688.5 | -403.2
| 8100 | 90 | 359.5 | 7200 | 788.5 | -404.1
| 8200 | 90 | 359.5 | 7200 | 888.5 | -404.9
| 8300 | 90 | 359.5 | 7200 | 988.5 | -405.8
| 8400 | 90 | 359.5 | 7200 | 1088.5 | -406.7
| 8500 | 90 | 359.5 | 7200 | 1188.5 | -407.6
| 8600 | 90 | 359.5 | 7200 | 1288.5 | -408.4
| 8700 | 90 | 359.5 | 7200 | 1388.5 | -409.3
| 8800 | 90 | 359.5 | 7200 | 1488.5 | -410.2
| 8900 | 90 | 359.5 | 7200 | 1588.5 | -411
| 9000 | 90 | 359.5 | 7200 | 1688.5 | -411.9
| 9100 | 90 | 359.5 | 7200 | 1788.5 | -412.8
| 9200 | 90 | 359.5 | 7200 | 1888.4 | -413.7
| 9300 | 90 | 359.5 | 7200 | 1988.4 | -414.5
| 9400 | 90 | 359.5 | 7200 | 2088.4 | -415.4
| 9500 | 90 | 359.5 | 7200 | 2188.4 | -416.3
| 9600 | 90 | 359.5 | 7200 | 2288.4 | -417.2
| 9700 | 90 | 359.5 | 7200 | 2388.4 | -418
| 9800 | 90 | 359.5 | 7200 | 2488.4 | -418.9
| 9900 | 90 | 359.5 | 7200 | 2588.4 | -419.8
| 10000 | 90 | 359.5 | 7200 | 2688.4 | -420.6
| 10100 | 90 | 359.5 | 7200 | 2788.4 | -421.5
| 10200 | 90 | 359.5 | 7200 | 2888.4 | -422.4
| 10300 | 90 | 359.5 | 7200 | 2988.4 | -423.3
| 10400 | 90 | 359.5 | 7200 | 3088.4 | -424.1
| 10500 | 90 | 359.5 | 7200 | 3188.4 | -425
| 10600 | 90 | 359.5 | 7200 | 3288.4 | -425.9
| 10700 | 90 | 359.5 | 7200 | 3388.4 | -426.8
| 10800 | 90 | 359.5 | 7200 | 3488.4 | -427.6
| 10900 | 90 | 359.5 | 7200 | 3588.4 | -428.5
| 11000 | 90 | 359.5 | 7200 | 3688.4 | -429.4
| 11100 | 90 | 359.5 | 7200 | 3788.4 | -430.2
| 11200 | 90 | 359.5 | 7200 | 3888.4 | -431.1
| 11300 | 90 | 359.5 | 7200 | 3988.4 | -432
| 11400 | 90 | 359.5 | 7200 | 4088.4 | -432.9
| 11500 | 90 | 359.5 | 7200 | 4188.4 | -433.7
| 11600 | 90 | 359.5 | 7200 | 4288.4 | -434.6
| 11700 | 90 | 359.5 | 7200 | 4388.4 | -435.5
| 11741 | 90 | 359.5 | 7200 | 4429.4 | -435.8

## Lookup (hidden)
North Reference | RetunValue | Grid Type | ReturnValue | Deviation Indicator | ReturnValue
| 2 |  | 0 |  | 4
True |  | SPCS-Colorado Central-NAD27 |  | Directional
Grid |  | SPCS-Colorado Central-NAD83 |  | High Angle
|  | SPCS-Colorado North-NAD27 |  | Horizontal
SPCS-Colorado North-NAD83
SPCS-Colorado South-NAD27
SPCS-Colorado South-NAD83
UTM-Zone 12 NAD27
UTM-Zone 12 NAD83
UTM-Zone 13 NAD27
UTM-Zone 13 NAD83