## Data
Header Information | measured depth (ft) | inclination (°) | azimuth (°) | true vertical depth (ft) | northing +N/-S (ft) | easting +E/-W (ft)
Operator Name | 0 | 0 | 0 | 0 | 0 | 0
Kerr-Mcgee | 100 | 0 | 0 | 100 | 0 | 0
Operator Number | 200 | 0 | 0 | 200 | 0 | 0
47120 | 300 | 0 | 0 | 300 | 0 | 0
Well Name and Number | 400 | 0 | 0 | 400 | 0 | 0
Morning Fresh 36N-22HZR | 500 | 0 | 0 | 500 | 0 | 0
API Number (if available) | 600 | 0 | 0 | 600 | 0 | 0
| 700 | 0 | 0 | 700 | 0 | 0
Location: QQ SEC TWP RGE | 800 | 0 | 0 | 800 | 0 | 0
NENW Sec 22-T3N-R66W | 900 | 0 | 0 | 900 | 0 | 0
Citing Type: Planned or Actual | 1000 | 0 | 0 | 1000 | 0 | 0
Planned | 1100 | 0 | 0 | 1100 | 0 | 0
Deviation Indicator | 1200 | 0 | 0 | 1200 | 0 | 0
Horizontal | 1210 | 0 | 0 | 1210 | 0 | 0
North Reference | 1300 | 1.8 | 68 | 1299.99 | 0.53 | 1.31
True | 1400 | 3.8 | 68 | 1399.86 | 2.36 | 5.84
Grid Type | 1500 | 5.8 | 68 | 1499.5 | 5.49 | 13.6
#VALUE! | 1600 | 7.8 | 68 | 1598.8 | 9.93 | 24.58
| 1700 | 9.8 | 68 | 1697.61 | 15.66 | 38.76
| 1800 | 11.8 | 68 | 1795.84 | 22.68 | 56.13
| 1900 | 13.8 | 68 | 1893.35 | 30.98 | 76.67
| 2000 | 15.8 | 68 | 1990.03 | 40.55 | 100.36
| 2100 | 17.8 | 68 | 2085.75 | 51.37 | 127.15
| 2160 | 19 | 68 | 2142.68 | 58.47 | 144.71
| 2200 | 19 | 68 | 2180.5 | 63.35 | 156.79
| 2300 | 19 | 68 | 2275.06 | 75.54 | 186.97
| 2400 | 19 | 68 | 2369.61 | 87.74 | 217.16
| 2500 | 19 | 68 | 2464.16 | 99.93 | 247.35
| 2600 | 19 | 68 | 2558.71 | 112.13 | 277.53
| 2700 | 19 | 68 | 2653.26 | 124.33 | 307.72
| 2800 | 19 | 68 | 2747.82 | 136.52 | 337.9
| 2900 | 19 | 68 | 2842.37 | 148.72 | 368.09
| 3000 | 19 | 68 | 2936.92 | 160.91 | 398.28
| 3100 | 19 | 68 | 3031.47 | 173.11 | 428.46
| 3200 | 19 | 68 | 3126.02 | 185.31 | 458.65
| 3300 | 19 | 68 | 3220.58 | 197.5 | 488.83
| 3400 | 19 | 68 | 3315.13 | 209.7 | 519.02
| 3500 | 19 | 68 | 3409.68 | 221.89 | 549.21
| 3600 | 19 | 68 | 3504.23 | 234.09 | 579.39
| 3700 | 19 | 68 | 3598.78 | 246.29 | 609.58
| 3800 | 19 | 68 | 3693.33 | 258.48 | 639.77
| 3900 | 19 | 68 | 3787.89 | 270.68 | 669.95
| 4000 | 19 | 68 | 3882.44 | 282.87 | 700.14
| 4100 | 19 | 68 | 3976.99 | 295.07 | 730.32
| 4200 | 19 | 68 | 4071.54 | 307.27 | 760.51
| 4300 | 19 | 68 | 4166.09 | 319.46 | 790.7
| 4400 | 19 | 68 | 4260.65 | 331.66 | 820.88
| 4500 | 19 | 68 | 4355.2 | 343.85 | 851.07
| 4558 | 19 | 68 | 4410.04 | 350.93 | 868.58
| 4600 | 18.16 | 68 | 4449.85 | 355.94 | 880.98
| 4700 | 16.16 | 68 | 4545.39 | 366.99 | 908.34
| 4800 | 14.16 | 68 | 4641.91 | 376.79 | 932.58
| 4900 | 12.16 | 68 | 4739.28 | 385.32 | 953.69
| 5000 | 10.16 | 68 | 4837.38 | 392.57 | 971.64
| 5100 | 8.16 | 68 | 4936.1 | 398.53 | 986.4
| 5200 | 6.16 | 68 | 5035.31 | 403.2 | 997.95
| 5300 | 4.16 | 68 | 5134.9 | 406.57 | 1006.29
| 5400 | 2.16 | 68 | 5234.75 | 408.63 | 1011.4
| 5508 | 0 | 0 | 5342.72 | 409.4 | 1013.29
| 5600 | 0 | 0 | 5434.72 | 409.4 | 1013.29
| 5700 | 0 | 0 | 5534.72 | 409.4 | 1013.29
| 5800 | 0 | 0 | 5634.72 | 409.4 | 1013.29
| 5900 | 0 | 0 | 5734.72 | 409.4 | 1013.29
| 6000 | 0 | 0 | 5834.72 | 409.4 | 1013.29
| 6100 | 0 | 0 | 5934.72 | 409.4 | 1013.29
| 6200 | 0 | 0 | 6034.72 | 409.4 | 1013.29
| 6300 | 0 | 0 | 6134.72 | 409.4 | 1013.29
| 6400 | 0 | 0 | 6234.72 | 409.4 | 1013.29
| 6500 | 0 | 0 | 6334.72 | 409.4 | 1013.29
| 6600 | 0 | 0 | 6434.72 | 409.4 | 1013.29
| 6700 | 0 | 0 | 6534.72 | 409.4 | 1013.29
| 6800 | 0 | 0 | 6634.72 | 409.4 | 1013.29
| 6820.33 | 0 | 0 | 6655.05 | 409.4 | 1013.29
| 6850 | 2.967 | 179.9987 | 6684.71 | 408.63 | 1013.29
| 6900 | 7.967 | 179.9987 | 6734.47 | 403.87 | 1013.29
| 6950 | 12.967 | 179.9987 | 6783.62 | 394.78 | 1013.29
| 7000 | 17.967 | 179.9987 | 6831.79 | 381.45 | 1013.29
| 7050 | 22.967 | 179.9987 | 6878.62 | 363.98 | 1013.29
| 7100 | 27.967 | 179.9987 | 6923.75 | 342.48 | 1013.29
| 7150 | 32.967 | 179.9987 | 6966.83 | 317.14 | 1013.29
| 7200 | 37.967 | 179.9987 | 7007.54 | 288.14 | 1013.29
| 7250 | 42.967 | 179.9987 | 7045.57 | 255.7 | 1013.29
| 7300 | 47.967 | 179.9987 | 7080.62 | 220.07 | 1013.29
| 7350 | 52.967 | 179.9987 | 7112.44 | 181.52 | 1013.29
| 7400 | 57.967 | 179.9987 | 7140.77 | 140.34 | 1013.3
| 7450 | 62.967 | 179.9987 | 7165.41 | 96.85 | 1013.3
| 7500 | 67.967 | 179.9987 | 7186.17 | 51.38 | 1013.3
| 7550 | 72.967 | 179.9987 | 7202.88 | 4.27 | 1013.3
| 7600 | 77.967 | 179.9987 | 7215.42 | -44.11 | 1013.3
| 7650 | 82.967 | 179.9987 | 7223.7 | -93.41 | 1013.3
| 7700 | 87.967 | 179.9987 | 7227.65 | -143.24 | 1013.3
| 7724.14 | 90.3808 | 179.9987 | 7228 | -167.37 | 1013.3
| 7800 | 90.3808 | 179.9987 | 7227.49 | -243.23 | 1013.3
| 7900 | 90.3808 | 179.9987 | 7226.83 | -343.23 | 1013.31
| 8000 | 90.3808 | 179.9987 | 7226.16 | -443.23 | 1013.31
| 8100 | 90.3808 | 179.9987 | 7225.5 | -543.22 | 1013.31
| 8200 | 90.3808 | 179.9987 | 7224.83 | -643.22 | 1013.31
| 8300 | 90.3808 | 179.9987 | 7224.17 | -743.22 | 1013.32
| 8400 | 90.3808 | 179.9987 | 7223.51 | -843.22 | 1013.32
| 8500 | 90.3808 | 179.9987 | 7222.84 | -943.22 | 1013.32
| 8600 | 90.3808 | 179.9987 | 7222.18 | -1043.21 | 1013.32
| 8700 | 90.3808 | 179.9987 | 7221.51 | -1143.21 | 1013.33
| 8800 | 90.3808 | 179.9987 | 7220.85 | -1243.21 | 1013.33
| 8900 | 90.3808 | 179.9987 | 7220.18 | -1343.21 | 1013.33
| 9000 | 90.3808 | 179.9987 | 7219.52 | -1443.2 | 1013.33
| 9100 | 90.3808 | 179.9987 | 7218.85 | -1543.2 | 1013.34
| 9200 | 90.3808 | 179.9987 | 7218.19 | -1643.2 | 1013.34
| 9300 | 90.3808 | 179.9987 | 7217.52 | -1743.2 | 1013.34
| 9400 | 90.3808 | 179.9987 | 7216.86 | -1843.2 | 1013.34
| 9500 | 90.3808 | 179.9987 | 7216.2 | -1943.19 | 1013.34
| 9600 | 90.3808 | 179.9987 | 7215.53 | -2043.19 | 1013.35
| 9700 | 90.3808 | 179.9987 | 7214.87 | -2143.19 | 1013.35
| 9800 | 90.3808 | 179.9987 | 7214.2 | -2243.19 | 1013.35
| 9900 | 90.3808 | 179.9987 | 7213.54 | -2343.18 | 1013.35
| 10000 | 90.3808 | 179.9987 | 7212.87 | -2443.18 | 1013.36
| 10100 | 90.3808 | 179.9987 | 7212.21 | -2543.18 | 1013.36
| 10200 | 90.3808 | 179.9987 | 7211.54 | -2643.18 | 1013.36
| 10300 | 90.3808 | 179.9987 | 7210.88 | -2743.18 | 1013.36
| 10400 | 90.3808 | 179.9987 | 7210.21 | -2843.17 | 1013.37
| 10500 | 90.3808 | 179.9987 | 7209.55 | -2943.17 | 1013.37
| 10600 | 90.3808 | 179.9987 | 7208.89 | -3043.17 | 1013.37
| 10700 | 90.3808 | 179.9987 | 7208.22 | -3143.17 | 1013.37
| 10800 | 90.3808 | 179.9987 | 7207.56 | -3243.16 | 1013.38
| 10900 | 90.3808 | 179.9987 | 7206.89 | -3343.16 | 1013.38
| 11000 | 90.3808 | 179.9987 | 7206.23 | -3443.16 | 1013.38
| 11100 | 90.3808 | 179.9987 | 7205.56 | -3543.16 | 1013.38
| 11200 | 90.3808 | 179.9987 | 7204.9 | -3643.16 | 1013.38
| 11300 | 90.3808 | 179.9987 | 7204.23 | -3743.15 | 1013.39
| 11400 | 90.3808 | 179.9987 | 7203.57 | -3843.15 | 1013.39
| 11500 | 90.3808 | 179.9987 | 7202.9 | -3943.15 | 1013.39
| 11600 | 90.3808 | 179.9987 | 7202.24 | -4043.15 | 1013.39
| 11700 | 90.3808 | 179.9987 | 7201.58 | -4143.14 | 1013.4
| 11800 | 90.3808 | 179.9987 | 7200.91 | -4243.14 | 1013.4
| 11900 | 90.3808 | 179.9987 | 7200.25 | -4343.14 | 1013.4
| 12000 | 90.3808 | 179.9987 | 7199.58 | -4443.14 | 1013.4
| 12100 | 90.3808 | 179.9987 | 7198.92 | -4543.14 | 1013.41
| 12200 | 90.3808 | 179.9987 | 7198.25 | -4643.13 | 1013.41
| 12238.09 | 90.3808 | 179.9987 | 7198 | -4681.22 | 1013.41

## Lookup (hidden)
North Reference | RetunValue | Grid Type | ReturnValue | Deviation Indicator | ReturnValue
| 2 |  | 0 |  | 4
True |  | SPCS-Colorado Central-NAD27 |  | Directional
Grid |  | SPCS-Colorado Central-NAD83 |  | High Angle
|  | SPCS-Colorado North-NAD27 |  | Horizontal
SPCS-Colorado North-NAD83
SPCS-Colorado South-NAD27
SPCS-Colorado South-NAD83
UTM-Zone 12 NAD27
UTM-Zone 12 NAD83
UTM-Zone 13 NAD27
UTM-Zone 13 NAD83