## Data
Header Information | measured depth (ft) | inclination (°) | azimuth (°) | true vertical depth (ft) | northing +N/-S (ft) | easting +E/-W (ft)
Operator Name | 0 | 0 | 0 | 0 | 0 | 0
Bonanza Creek Energy | 100 | 0 | 0 | 100 | 0 | 0
Operator Number | 200 | 0 | 0 | 200 | 0 | 0
8960 | 300 | 0 | 0 | 300 | 0 | 0
Well Name and Number | 400 | 0 | 0 | 400 | 0 | 0
STATE PRONGHORN U-32-31 MRLNB | 500 | 0 | 0 | 500 | 0 | 0
API Number (if available) | 600 | 1.5 | 18.06 | 599.99 | 1.24 | 0.41
| 700 | 3 | 18.06 | 699.91 | 4.98 | 1.62
Location: QQ SEC TWP RGE | 800 | 4.5 | 18.06 | 799.69 | 11.2 | 3.65
NE NE Sec. 32 Twp 5N Rng 61W | 900 | 6 | 18.06 | 899.27 | 19.89 | 6.49
Citing Type: Planned or Actual | 1000 | 7.5 | 18.06 | 998.57 | 31.07 | 10.13
Planned | 1100 | 9 | 18.06 | 1097.54 | 44.71 | 14.58
Deviation Indicator | 1200 | 10.5 | 18.06 | 1196.09 | 60.81 | 19.82
Horizontal | 1300 | 12 | 18.06 | 1294.16 | 79.36 | 25.87
North Reference | 1400 | 13.5 | 18.06 | 1391.7 | 100.34 | 32.71
True | 1500 | 15 | 18.06 | 1488.62 | 123.74 | 40.34
Grid Type | 1600 | 16.5 | 18.06 | 1584.86 | 149.55 | 48.75
#VALUE! | 1700 | 18 | 18.06 | 1680.36 | 177.74 | 57.94
| 1800 | 19.5 | 18.06 | 1775.05 | 208.3 | 67.9
| 1861.81 | 20.43 | 18.06 | 1833.14 | 228.37 | 74.45
| 1900 | 20.43 | 18.06 | 1868.93 | 241.04 | 78.58
| 2000 | 20.43 | 18.06 | 1962.64 | 274.22 | 89.39
| 2100 | 20.43 | 18.06 | 2056.36 | 307.41 | 100.21
| 2200 | 20.43 | 18.06 | 2150.07 | 340.59 | 111.03
| 2300 | 20.43 | 18.06 | 2243.78 | 373.77 | 121.85
| 2400 | 20.43 | 18.06 | 2337.49 | 406.96 | 132.66
| 2500 | 20.43 | 18.06 | 2431.2 | 440.14 | 143.48
| 2600 | 20.43 | 18.06 | 2524.91 | 473.32 | 154.3
| 2700 | 20.43 | 18.06 | 2618.63 | 506.5 | 165.11
| 2800 | 20.43 | 18.06 | 2712.34 | 539.69 | 175.93
| 2900 | 20.43 | 18.06 | 2806.05 | 572.87 | 186.75
| 3000 | 20.43 | 18.06 | 2899.76 | 606.05 | 197.57
| 3100 | 20.43 | 18.06 | 2993.47 | 639.24 | 208.38
| 3200 | 20.43 | 18.06 | 3087.18 | 672.42 | 219.2
| 3300 | 20.43 | 18.06 | 3180.9 | 705.6 | 230.02
| 3400 | 20.43 | 18.06 | 3274.61 | 738.79 | 240.84
| 3500 | 20.43 | 18.06 | 3368.32 | 771.97 | 251.65
| 3600 | 20.43 | 18.06 | 3462.03 | 805.15 | 262.47
| 3700 | 20.43 | 18.06 | 3555.74 | 838.33 | 273.29
| 3800 | 20.43 | 18.06 | 3649.45 | 871.52 | 284.1
| 3900 | 20.43 | 18.06 | 3743.17 | 904.7 | 294.92
| 4000 | 20.43 | 18.06 | 3836.88 | 937.88 | 305.74
| 4100 | 20.43 | 18.06 | 3930.59 | 971.07 | 316.56
| 4200 | 20.43 | 18.06 | 4024.3 | 1004.25 | 327.37
| 4300 | 20.43 | 18.06 | 4118.01 | 1037.43 | 338.19
| 4328.33 | 20.43 | 18.06 | 4144.56 | 1046.83 | 341.25
| 4400 | 19.35 | 18.06 | 4211.95 | 1070.01 | 348.81
| 4500 | 17.85 | 18.06 | 4306.73 | 1100.34 | 358.7
| 4600 | 16.35 | 18.06 | 4402.3 | 1128.3 | 367.81
| 4700 | 14.85 | 18.06 | 4498.62 | 1153.87 | 376.15
| 4800 | 13.35 | 18.06 | 4595.6 | 1177.04 | 383.7
| 4900 | 11.85 | 18.06 | 4693.19 | 1197.78 | 390.46
| 5000 | 10.35 | 18.06 | 4791.31 | 1216.09 | 396.43
| 5100 | 8.85 | 18.06 | 4889.91 | 1231.94 | 401.6
| 5200 | 7.35 | 18.06 | 4988.91 | 1245.34 | 405.97
| 5300 | 5.85 | 18.06 | 5088.24 | 1256.27 | 409.53
| 5400 | 4.35 | 18.06 | 5187.84 | 1264.73 | 412.29
| 5500 | 2.85 | 18.06 | 5287.64 | 1270.7 | 414.23
| 5600 | 1.35 | 18.06 | 5387.57 | 1274.19 | 415.37
| 5690.14 | 0 | 0 | 5477.7 | 1275.2 | 415.7
| 5700 | 0 | 0 | 5487.56 | 1275.2 | 415.7
| 5720.14 | 0 | 0 | 5507.7 | 1275.2 | 415.7
| 5800 | 9.58 | 269.58 | 5587.19 | 1275.15 | 409.04
| 5900 | 21.58 | 269.58 | 5683.34 | 1274.95 | 382.22
| 6000 | 33.58 | 269.58 | 5771.81 | 1274.62 | 336
| 6100 | 45.58 | 269.58 | 5848.74 | 1274.15 | 272.4
| 6200 | 57.58 | 269.58 | 5910.76 | 1273.58 | 194.19
| 6300 | 69.58 | 269.58 | 5955.17 | 1272.92 | 104.8
| 6345.14 | 75 | 269.58 | 5968.9 | 1272.61 | 61.82
| 6400 | 75 | 269.58 | 5983.1 | 1272.22 | 8.83
| 6445.14 | 75 | 269.58 | 5994.78 | 1271.9 | -34.77
| 6500 | 81.58 | 269.58 | 6005.9 | 1271.5 | -88.46
| 6570.14 | 90 | 269.58 | 6011.05 | 1270.99 | -158.34
| 6600 | 90 | 269.58 | 6011.05 | 1270.77 | -188.21
| 6700 | 90 | 269.58 | 6011.05 | 1270.04 | -288.2
| 6800 | 90 | 269.58 | 6011.05 | 1269.31 | -388.2
| 6900 | 90 | 269.58 | 6011.05 | 1268.57 | -488.2
| 7000 | 90 | 269.58 | 6011.05 | 1267.84 | -588.19
| 7100 | 90 | 269.58 | 6011.05 | 1267.11 | -688.19
| 7200 | 90 | 269.58 | 6011.05 | 1266.38 | -788.19
| 7300 | 90 | 269.58 | 6011.05 | 1265.65 | -888.19
| 7400 | 90 | 269.58 | 6011.05 | 1264.91 | -988.18
| 7500 | 90 | 269.58 | 6011.05 | 1264.18 | -1088.18
| 7600 | 90 | 269.58 | 6011.05 | 1263.45 | -1188.18
| 7700 | 90 | 269.58 | 6011.05 | 1262.72 | -1288.18
| 7800 | 90 | 269.58 | 6011.05 | 1261.99 | -1388.17
| 7900 | 90 | 269.58 | 6011.05 | 1261.26 | -1488.17
| 8000 | 90 | 269.58 | 6011.04 | 1260.53 | -1588.17
| 8100 | 90 | 269.58 | 6011.04 | 1259.8 | -1688.17
| 8200 | 90 | 269.58 | 6011.04 | 1259.07 | -1788.16
| 8300 | 90 | 269.58 | 6011.04 | 1258.34 | -1888.16
| 8400 | 90 | 269.58 | 6011.04 | 1257.61 | -1988.16
| 8500 | 90 | 269.58 | 6011.04 | 1256.88 | -2088.15
| 8600 | 90 | 269.58 | 6011.04 | 1256.15 | -2188.15
| 8700 | 90 | 269.58 | 6011.04 | 1255.42 | -2288.15
| 8800 | 90 | 269.58 | 6011.04 | 1254.69 | -2388.15
| 8900 | 90 | 269.58 | 6011.04 | 1253.96 | -2488.14
| 9000 | 90 | 269.58 | 6011.04 | 1253.23 | -2588.14
| 9100 | 90 | 269.58 | 6011.04 | 1252.5 | -2688.14
| 9200 | 90 | 269.58 | 6011.04 | 1251.77 | -2788.14
| 9300 | 90 | 269.58 | 6011.04 | 1251.04 | -2888.13
| 9400 | 90 | 269.58 | 6011.04 | 1250.31 | -2988.13
| 9500 | 90 | 269.58 | 6011.04 | 1249.58 | -3088.13
| 9600 | 90 | 269.58 | 6011.04 | 1248.86 | -3188.13
| 9700 | 90 | 269.58 | 6011.04 | 1248.13 | -3288.12
| 9800 | 90 | 269.58 | 6011.04 | 1247.4 | -3388.12
| 9900 | 90 | 269.58 | 6011.04 | 1246.67 | -3488.12
| 10000 | 90 | 269.58 | 6011.04 | 1245.94 | -3588.12
| 10100 | 90 | 269.58 | 6011.04 | 1245.22 | -3688.11
| 10200 | 90 | 269.58 | 6011.04 | 1244.49 | -3788.11
| 10300 | 90 | 269.58 | 6011.03 | 1243.76 | -3888.11
| 10400 | 90 | 269.58 | 6011.03 | 1243.04 | -3988.1
| 10500 | 90 | 269.58 | 6011.03 | 1242.31 | -4088.1
| 10600 | 90 | 269.58 | 6011.03 | 1241.58 | -4188.1
| 10700 | 90 | 269.58 | 6011.03 | 1240.86 | -4288.1
| 10800 | 90 | 269.58 | 6011.03 | 1240.13 | -4388.09
| 10900 | 90 | 269.58 | 6011.03 | 1239.4 | -4488.09
| 11000 | 90 | 269.58 | 6011.03 | 1238.68 | -4588.09
| 11100 | 90 | 269.58 | 6011.03 | 1237.95 | -4688.09
| 11200 | 90 | 269.58 | 6011.03 | 1237.23 | -4788.08
| 11300 | 90 | 269.58 | 6011.03 | 1236.5 | -4888.08
| 11400 | 90 | 269.58 | 6011.03 | 1235.78 | -4988.08
| 11500 | 90 | 269.58 | 6011.03 | 1235.05 | -5088.08
| 11600 | 90 | 269.58 | 6011.02 | 1234.33 | -5188.07
| 11700 | 90 | 269.58 | 6011.02 | 1233.6 | -5288.07
| 11800 | 90 | 269.58 | 6011.02 | 1232.88 | -5388.07
| 11900 | 90 | 269.58 | 6011.02 | 1232.15 | -5488.06
| 12000 | 90 | 269.59 | 6011.02 | 1231.43 | -5588.06
| 12100 | 90 | 269.59 | 6011.02 | 1230.7 | -5688.06
| 12200 | 90 | 269.59 | 6011.02 | 1229.98 | -5788.06
| 12300 | 90 | 269.59 | 6011.02 | 1229.25 | -5888.05
| 12400 | 90 | 269.59 | 6011.02 | 1228.53 | -5988.05
| 12500 | 90 | 269.59 | 6011.02 | 1227.81 | -6088.05
| 12600 | 90 | 269.59 | 6011.01 | 1227.08 | -6188.05
| 12700 | 90 | 269.59 | 6011.01 | 1226.36 | -6288.04
| 12800 | 90 | 269.59 | 6011.01 | 1225.64 | -6388.04
| 12900 | 90 | 269.59 | 6011.01 | 1224.92 | -6488.04
| 13000 | 90 | 269.59 | 6011.01 | 1224.19 | -6588.04
| 13100 | 90 | 269.59 | 6011.01 | 1223.47 | -6688.03
| 13200 | 90 | 269.59 | 6011.01 | 1222.75 | -6788.03
| 13300 | 90 | 269.59 | 6011.01 | 1222.03 | -6888.03
| 13400 | 90 | 269.59 | 6011.01 | 1221.3 | -6988.03
| 13500 | 90 | 269.59 | 6011 | 1220.58 | -7088.02
| 13600 | 90 | 269.59 | 6011 | 1219.86 | -7188.02
| 13700 | 90 | 269.59 | 6011 | 1219.14 | -7288.02
| 13800 | 90 | 269.59 | 6011 | 1218.42 | -7388.02
| 13869.15 | 90 | 269.59 | 6011 | 1217.92 | -7457.16

## Lookup (hidden)
North Reference | RetunValue | Grid Type | ReturnValue | Deviation Indicator | ReturnValue
| 2 |  | 0 |  | 4
True |  | SPCS-Colorado Central-NAD27 |  | Directional
Grid |  | SPCS-Colorado Central-NAD83 |  | High Angle
|  | SPCS-Colorado North-NAD27 |  | Horizontal
SPCS-Colorado North-NAD83
SPCS-Colorado South-NAD27
SPCS-Colorado South-NAD83
UTM-Zone 12 NAD27
UTM-Zone 12 NAD83
UTM-Zone 13 NAD27
UTM-Zone 13 NAD83