## Data
Header Information | measured depth (ft) | inclination (°) | azimuth (°) | true vertical depth (ft) | northing +N/-S (ft) | easting +E/-W (ft)
Operator Name | 0 | 0 | 0 | 0 | 0 | 0
Noble | 416 | 0.6 | 77.68 | 415.99 | 0.46 | 2.13
Operator Number | 806 | 0.2 | 194.08 | 805.99 | 0.24 | 3.96
100322 | 1178 | 0 | 340.88 | 1177.98 | -0.39 | 3.8
Well Name and Number | 1188 | 0.4 | 248.8 | 1187.98 | -0.4 | 3.77
Oscar Y10-77HN | 1283 | 3.5 | 295.4 | 1282.92 | 0.72 | 0.84
API Number (if available) | 1377 | 6.5 | 290.9 | 1376.55 | 3.85 | -6.73
05-123-38198 | 1472 | 6.9 | 293.6 | 1470.9 | 8.05 | -16.98
Location: QQ SEC TWP RGE | 1567 | 7.3 | 282.1 | 1565.18 | 11.6 | -28.11
Sec.10-T2N-R64W | 1662 | 7.5 | 278.2 | 1659.39 | 13.75 | -40.15
Citing Type: Planned or Actual | 1757 | 7.7 | 277.5 | 1753.55 | 15.47 | -52.6
Actual | 1852 | 9.1 | 279.8 | 1847.53 | 17.58 | -66.31
Deviation Indicator | 1947 | 8.1 | 276 | 1941.46 | 19.56 | -80.37
Horizontal | 2010 | 9.1 | 277.8 | 2003.76 | 20.7 | -89.72
North Reference | 2103 | 10 | 284.5 | 2095.47 | 23.72 | -104.82
Grid | 2193 | 8.8 | 278.1 | 2184.26 | 26.64 | -119.2
Grid Type | 2283 | 10.2 | 277 | 2273.02 | 28.58 | -133.93
SPCS-Colorado North-NAD83 | 2372 | 9 | 272.1 | 2360.78 | 29.8 | -148.71
| 2462 | 10.3 | 272.2 | 2449.5 | 30.37 | -163.79
| 2552 | 9.8 | 277.5 | 2538.12 | 31.68 | -179.42
| 2642 | 9.8 | 284.2 | 2626.81 | 34.55 | -194.44
| 2732 | 9.4 | 288.6 | 2715.55 | 38.78 | -208.83
| 2822 | 8.8 | 283.4 | 2804.42 | 42.72 | -222.49
| 2912 | 9.8 | 282.2 | 2893.24 | 45.93 | -236.68
| 3002 | 9.6 | 279.5 | 2981.95 | 48.79 | -251.57
| 3092 | 8.7 | 284.9 | 3070.81 | 51.78 | -265.55
| 3182 | 7.7 | 283.2 | 3159.89 | 54.91 | -277.99
| 3272 | 8.8 | 291.2 | 3248.96 | 58.77 | -290.28
| 3362 | 9.9 | 292.3 | 3337.76 | 64.2 | -303.86
| 3451 | 9.1 | 288.3 | 3425.54 | 69.31 | -317.62
| 3541 | 8.6 | 282.1 | 3514.47 | 72.96 | -330.96
| 3631 | 8.9 | 280.3 | 3603.42 | 75.61 | -344.39
| 3721 | 9.1 | 282.7 | 3692.31 | 78.42 | -358.18
| 3811 | 8.4 | 281.1 | 3781.27 | 81.25 | -371.58
| 3901 | 9.5 | 279.1 | 3870.17 | 83.69 | -385.36
| 3991 | 9.4 | 279.9 | 3958.95 | 86.13 | -399.93
| 4080 | 9.4 | 279.4 | 4046.75 | 88.57 | -414.26
| 4170 | 9.3 | 276.2 | 4135.56 | 90.55 | -428.75
| 4260 | 9.5 | 281.1 | 4224.35 | 92.77 | -443.26
| 4350 | 9.2 | 278.5 | 4313.16 | 95.26 | -457.67
| 4440 | 8.9 | 286.7 | 4402.04 | 98.32 | -471.45
| 4530 | 8.4 | 285 | 4491.01 | 102.03 | -484.47
| 4619 | 9.1 | 287.5 | 4578.98 | 105.83 | -497.46
| 4709 | 8.8 | 284.8 | 4667.88 | 109.72 | -510.91
| 4799 | 8 | 282.4 | 4756.92 | 112.83 | -523.68
| 4889 | 8.3 | 277.5 | 4846.01 | 115.02 | -536.24
| 4979 | 9.1 | 280.9 | 4934.97 | 117.21 | -549.67
| 5069 | 9 | 285.5 | 5023.85 | 120.44 | -563.44
| 5159 | 10.3 | 280.3 | 5112.58 | 123.76 | -578.14
| 5248 | 10 | 276.8 | 5200.19 | 126.1 | -593.64
| 5338 | 9.1 | 274.2 | 5288.94 | 127.55 | -608.5
| 5428 | 8.9 | 282.3 | 5377.84 | 129.55 | -622.4
| 5518 | 7.9 | 281.1 | 5466.87 | 132.22 | -635.27
| 5608 | 6.7 | 280.3 | 5556.14 | 134.35 | -646.51
| 5698 | 5.5 | 278.8 | 5645.63 | 135.95 | -655.93
| 5788 | 4.9 | 271.5 | 5735.26 | 136.71 | -664.04
| 5878 | 3.4 | 294.5 | 5825.03 | 137.92 | -670.31
| 5968 | 1.5 | 282.5 | 5914.94 | 139.28 | -673.89
| 6058 | 0.4 | 291.3 | 6004.93 | 139.65 | -675.33
| 6148 | 0.2 | 3.9 | 6094.92 | 139.92 | -675.61
| 6193 | 0.6 | 33.6 | 6139.92 | 140.2 | -675.48
| 6237 | 4.2 | 9 | 6183.88 | 141.98 | -675.1
| 6282 | 9.2 | 4.1 | 6228.56 | 147.2 | -674.58
| 6327 | 12.4 | 0.6 | 6272.75 | 155.62 | -674.28
| 6372 | 14.8 | 356.3 | 6316.49 | 166.19 | -674.6
| 6417 | 16.5 | 354.5 | 6359.82 | 178.29 | -675.58
| 6462 | 18.8 | 351.4 | 6402.7 | 191.82 | -677.28
| 6507 | 21.1 | 355.3 | 6445 | 207.06 | -679.02
| 6552 | 22.8 | 357.5 | 6486.74 | 223.85 | -680.07
| 6597 | 25.8 | 359 | 6527.75 | 242.36 | -680.62
| 6642 | 29.9 | 359.1 | 6567.52 | 263.37 | -680.97
| 6686 | 34.9 | 358.8 | 6604.66 | 286.94 | -681.4
| 6731 | 38.1 | 0.5 | 6640.83 | 313.7 | -681.55
| 6777 | 40 | 1 | 6676.56 | 342.67 | -681.17
| 6821 | 42.3 | 0.9 | 6709.68 | 371.62 | -680.69
| 6866 | 45.2 | 1.1 | 6742.19 | 402.73 | -680.15
| 6911 | 47.1 | 3 | 6773.36 | 435.16 | -678.98
| 6956 | 51.6 | 2.4 | 6802.67 | 469.25 | -677.37
| 7001 | 55.7 | 0.6 | 6829.34 | 505.47 | -676.44
| 7046 | 59.6 | 358.9 | 6853.41 | 543.48 | -676.62
| 7091 | 62.5 | 358.1 | 6875.19 | 582.84 | -677.65
| 7136 | 66.3 | 356.6 | 6894.63 | 623.37 | -679.54
| 7181 | 71.1 | 356.1 | 6910.98 | 665.2 | -682.21
| 7226 | 76.4 | 358 | 6923.56 | 708.32 | -684.42
| 7271 | 80.3 | 359 | 6932.65 | 752.37 | -685.57
| 7293 | 82.8 | 359.8 | 6935.88 | 774.13 | -685.8
| 7389 | 87.4 | 1.11 | 6944.08 | 869.75 | -685.04
| 7479 | 89.5 | 0.18 | 6946.52 | 959.7 | -684.02
| 7569 | 90.9 | 359.48 | 6946.2 | 1049.7 | -684.29
| 7659 | 88 | 356.63 | 6947.07 | 1139.63 | -687.35
| 7749 | 89.1 | 356.24 | 6949.34 | 1229.42 | -692.94
| 7838 | 90.5 | 357.09 | 6949.65 | 1318.27 | -698.12
| 7928 | 91.7 | 358.97 | 6947.93 | 1408.19 | -701.21
| 8018 | 89.7 | 0.09 | 6946.83 | 1498.18 | -701.95
| 8108 | 90.1 | 359.72 | 6946.98 | 1588.17 | -702.1
| 8198 | 88.5 | 0.62 | 6948.08 | 1678.16 | -701.83
| 8288 | 90.7 | 0.56 | 6948.71 | 1768.15 | -700.9
| 8381 | 91.9 | 1.36 | 6946.6 | 1861.11 | -699.35
| 8475 | 91.2 | 0.33 | 6944.06 | 1955.07 | -697.96
| 8569 | 89.2 | 358.77 | 6943.73 | 2049.05 | -698.7
| 8663 | 90.2 | 0.74 | 6944.22 | 2143.05 | -699.1
| 8757 | 90.1 | 1.43 | 6943.98 | 2237.03 | -697.32
| 8852 | 90 | 1.8 | 6943.89 | 2331.99 | -694.64
| 8947 | 89.9 | 359.14 | 6943.98 | 2426.98 | -693.86
| 9041 | 88.3 | 357.38 | 6945.45 | 2520.92 | -696.72
| 9136 | 90.6 | 357.49 | 6946.36 | 2615.81 | -700.97
| 9230 | 90.7 | 358.11 | 6945.3 | 2709.74 | -704.58
| 9324 | 89.2 | 356.05 | 6945.38 | 2803.61 | -709.37
| 9418 | 88.3 | 357.58 | 6947.43 | 2897.43 | -714.59
| 9512 | 90.3 | 0.73 | 6948.58 | 2991.4 | -715.97
| 9607 | 90.5 | 0.65 | 6947.92 | 3086.39 | -714.83
| 9701 | 90.5 | 0.15 | 6947.1 | 3180.38 | -714.17
| 9795 | 90.6 | 0.2 | 6946.19 | 3274.38 | -713.88
| 9890 | 88.1 | 359.15 | 6947.27 | 3369.36 | -714.42
| 9984 | 90.2 | 0.07 | 6948.67 | 3463.34 | -715.06
| 10077 | 90 | 359.32 | 6948.5 | 3556.34 | -715.56
| 10170 | 90.9 | 0.45 | 6947.77 | 3649.34 | -715.74
| 10264 | 90.8 | 0.39 | 6946.38 | 3743.32 | -715.06
| 10357 | 89.2 | 359.11 | 6946.38 | 3836.32 | -715.46
| 10451 | 90.4 | 359.57 | 6946.71 | 3930.31 | -716.54
| 10542 | 90.8 | 1.55 | 6945.75 | 4021.3 | -715.65
| 10634 | 89.6 | 359.73 | 6945.43 | 4113.28 | -714.63
| 10729 | 89 | 358.24 | 6946.59 | 4208.26 | -716.31
| 10835 | 89.5 | 359.15 | 6947.98 | 4314.22 | -718.72
| 10924 | 89.7 | 359.27 | 6948.6 | 4403.21 | -719.95
| 11014 | 89.5 | 358.76 | 6949.23 | 4493.19 | -721.5
| 11104 | 90.7 | 0.25 | 6949.07 | 4583.19 | -722.28
| 11194 | 90.3 | 0.98 | 6948.29 | 4673.18 | -721.31
| 11284 | 90.1 | 1.33 | 6947.97 | 4763.16 | -719.5
| 11374 | 89.8 | 0.57 | 6948.05 | 4853.14 | -718
| 11464 | 87.9 | 0.33 | 6949.86 | 4943.12 | -717.3
| 11554 | 88.6 | 359.15 | 6952.61 | 5033.07 | -717.7
| 11643 | 90.5 | 359.19 | 6953.31 | 5122.06 | -718.99
| 11733 | 90.5 | 359.54 | 6952.52 | 5212.05 | -719.99
| 11823 | 90.4 | 0.6 | 6951.81 | 5302.05 | -719.88
| 11913 | 90.3 | 1.8 | 6951.26 | 5392.02 | -718
| 12003 | 90 | 1.71 | 6951.03 | 5481.98 | -715.24
| 12093 | 90.3 | 1.81 | 6950.79 | 5571.94 | -712.48
| 12183 | 88.2 | 0.61 | 6951.97 | 5661.9 | -710.58
| 12272 | 89.9 | 359.88 | 6953.45 | 5750.89 | -710.2
| 12362 | 88.8 | 0.28 | 6954.47 | 5840.88 | -710.07
| 12452 | 88.1 | 0.42 | 6956.9 | 5930.84 | -709.52
| 12542 | 89.6 | 0.69 | 6958.71 | 6020.82 | -708.65
| 12632 | 90.2 | 359.17 | 6958.87 | 6110.81 | -708.76
| 12722 | 90.1 | 0.6 | 6958.63 | 6200.81 | -708.94
| 12812 | 90.2 | 1.2 | 6958.39 | 6290.8 | -707.53
| 12902 | 90.3 | 2.98 | 6958 | 6380.74 | -704.24
| 12992 | 90.4 | 1.91 | 6957.45 | 6470.65 | -700.4
| 13082 | 91.4 | 1.63 | 6956.04 | 6560.6 | -697.62
| 13172 | 88.8 | 359.74 | 6955.88 | 6650.58 | -696.55
| 13262 | 89.5 | 0.12 | 6957.22 | 6740.57 | -696.66
| 13351 | 89.9 | 357.17 | 6957.68 | 6829.53 | -698.76
| 13441 | 89.8 | 356.84 | 6957.92 | 6919.41 | -703.47
| 13531 | 90.2 | 358.29 | 6957.92 | 7009.32 | -707.29
| 13621 | 90.6 | 0.22 | 6957.29 | 7099.31 | -708.46
| 13711 | 90.4 | 1.36 | 6956.5 | 7189.3 | -707.22
| 13801 | 91.7 | 0.44 | 6954.85 | 7279.27 | -705.8
| 13891 | 91.6 | 0.68 | 6952.26 | 7369.22 | -704.93
| 13981 | 89.9 | 359.9 | 6951.08 | 7459.21 | -704.47
| 14071 | 90.3 | 358.69 | 6950.93 | 7549.2 | -705.58
| 14161 | 90.5 | 357.25 | 6950.3 | 7639.14 | -708.77
| 14250 | 90.2 | 355.9 | 6949.76 | 7727.98 | -714.08
| 14340 | 90.1 | 354.84 | 6949.52 | 7817.68 | -721.35
| 14430 | 90.1 | 353.56 | 6949.36 | 7907.22 | -730.44
| 14520 | 90.6 | 352.41 | 6948.81 | 7996.54 | -741.43
| 14538 | 90.6 | 352.3 | 6948.62 | 8014.38 | -743.83
| 14600 | 90.6 | 351.92 | 6947.98 | 8075.79 | -752.34

## Lookup (hidden)
North Reference | RetunValue | Grid Type | ReturnValue | Deviation Indicator | ReturnValue
| 3 |  | 5 |  | 4
True |  | SPCS-Colorado Central-NAD27 |  | Directional
Grid |  | SPCS-Colorado Central-NAD83 |  | High Angle
|  | SPCS-Colorado North-NAD27 |  | Horizontal
SPCS-Colorado North-NAD83
SPCS-Colorado South-NAD27
SPCS-Colorado South-NAD83
UTM-Zone 12 NAD27
UTM-Zone 12 NAD83
UTM-Zone 13 NAD27
UTM-Zone 13 NAD83