## Data
Header Information | measured depth (ft) | inclination (°) | azimuth (°) | true vertical depth (ft) | northing +N/-S (ft) | easting +E/-W (ft)
Operator Name | 0 | 0 | 237.74 | 0 | 0 | 0
KERR-MCGEE | 16 | 0 | 237.74 | 16 | 0 | 0
Operator Number | 116 | 0.78 | 237.74 | 116 | -0.36 | -0.58
47120 | 216 | 0.65 | 232.14 | 215.99 | -1.07 | -1.6
Well Name and Number | 316 | 0.51 | 230.55 | 315.98 | -1.71 | -2.39
WHIPSNAKE 28N-22HZ | 416 | 0.21 | 265.51 | 415.98 | -2 | -2.92
API Number (if available) | 516 | 0.36 | 325.56 | 515.98 | -1.76 | -3.28
05-123-39438 | 616 | 0.49 | 295.65 | 615.98 | -1.31 | -3.84
Location: QQ SEC TWP RGE | 716 | 0.67 | 277.76 | 715.97 | -1.05 | -4.81
SWSE SEC. 22-T2N-R67W | 816 | 0.76 | 255.55 | 815.97 | -1.14 | -6.03
Citing Type: Planned or Actual | 916 | 0.68 | 249.33 | 915.96 | -1.51 | -7.22
PLANNED | 1016 | 0.62 | 232.67 | 1015.95 | -2.05 | -8.21
Deviation Indicator | 1116 | 0.5 | 231.67 | 1115.95 | -2.65 | -8.98
Horizontal | 1216 | 0.41 | 238.98 | 1215.94 | -3.1 | -9.63
North Reference | 1221.06 | 0.401 | 240.157 | 1221 | -3.12 | -9.66
True | 1293 | 0.3 | 263.69 | 1292.94 | -3.27 | -10.07
Grid Type | 1393 | 0.3 | 263.69 | 1392.94 | -3.32 | -10.59
#VALUE! | 1466.06 | 0.3 | 263.69 | 1466 | -3.37 | -10.97
| 1493 | 0.738 | 224.763 | 1492.94 | -3.5 | -11.16
| 1593 | 2.704 | 209.762 | 1592.89 | -6 | -12.78
| 1693 | 4.699 | 207.429 | 1692.68 | -11.69 | -15.84
| 1793 | 6.696 | 206.485 | 1792.18 | -20.54 | -20.33
| 1893 | 8.695 | 205.974 | 1891.27 | -32.56 | -26.24
| 1958.26 | 10 | 205.75 | 1955.66 | -42.09 | -30.86
| 1993 | 10 | 205.75 | 1989.87 | -47.53 | -33.48
| 2093 | 10 | 205.75 | 2088.36 | -63.17 | -41.03
| 2193 | 10 | 205.75 | 2186.84 | -78.81 | -48.57
| 2293 | 10 | 205.75 | 2285.32 | -94.45 | -56.12
| 2393 | 10 | 205.75 | 2383.8 | -110.09 | -63.66
| 2493 | 10 | 205.75 | 2482.28 | -125.73 | -71.2
| 2593 | 10 | 205.75 | 2580.76 | -141.37 | -78.75
| 2693 | 10 | 205.75 | 2679.24 | -157.01 | -86.29
| 2793 | 10 | 205.75 | 2777.72 | -172.65 | -93.84
| 2893 | 10 | 205.75 | 2876.2 | -188.29 | -101.38
| 2993 | 10 | 205.75 | 2974.68 | -203.93 | -108.93
| 3093 | 10 | 205.75 | 3073.16 | -219.57 | -116.47
| 3193 | 10 | 205.75 | 3171.64 | -235.21 | -124.01
| 3293 | 10 | 205.75 | 3270.12 | -250.85 | -131.56
| 3393 | 10 | 205.75 | 3368.61 | -266.49 | -139.1
| 3493 | 10 | 205.75 | 3467.09 | -282.13 | -146.65
| 3593 | 10 | 205.75 | 3565.57 | -297.78 | -154.19
| 3693 | 10 | 205.75 | 3664.05 | -313.42 | -161.73
| 3793 | 10 | 205.75 | 3762.53 | -329.06 | -169.28
| 3893 | 10 | 205.75 | 3861.01 | -344.7 | -176.82
| 3993 | 10 | 205.75 | 3959.49 | -360.34 | -184.37
| 4070.69 | 10 | 205.75 | 4036 | -372.49 | -190.23
| 4093 | 9.554 | 205.75 | 4057.99 | -375.9 | -191.87
| 4168.91 | 8.036 | 205.75 | 4133 | -386.35 | -196.91
| 4193 | 7.554 | 205.75 | 4156.87 | -389.3 | -198.33
| 4293 | 5.554 | 205.75 | 4256.21 | -399.58 | -203.29
| 4393 | 3.554 | 205.75 | 4355.89 | -406.73 | -206.74
| 4493 | 1.554 | 205.75 | 4455.78 | -410.74 | -208.68
| 4542.22 | 0.569 | 205.75 | 4505 | -411.56 | -209.07
| 4570.69 | 0 | 0.3 | 4533.47 | -411.69 | -209.13
| 4593 | 0 | 0.3 | 4555.78 | -411.69 | -209.13
| 4693 | 0 | 0.3 | 4655.78 | -411.69 | -209.13
| 4793 | 0 | 0.3 | 4755.78 | -411.69 | -209.13
| 4893 | 0 | 0.3 | 4855.78 | -411.69 | -209.13
| 4993 | 0 | 0.3 | 4955.78 | -411.69 | -209.13
| 5093 | 0 | 0.3 | 5055.78 | -411.69 | -209.13
| 5193 | 0 | 0.3 | 5155.78 | -411.69 | -209.13
| 5293 | 0 | 0.3 | 5255.78 | -411.69 | -209.13
| 5393 | 0 | 0.3 | 5355.78 | -411.69 | -209.13
| 5493 | 0 | 0.3 | 5455.78 | -411.69 | -209.13
| 5593 | 0 | 0.3 | 5555.78 | -411.69 | -209.13
| 5693 | 0 | 0.3 | 5655.78 | -411.69 | -209.13
| 5793 | 0 | 0.3 | 5755.78 | -411.69 | -209.13
| 5893 | 0 | 0.3 | 5855.78 | -411.69 | -209.13
| 5993 | 0 | 0.3 | 5955.78 | -411.69 | -209.13
| 6093 | 0 | 0.3 | 6055.78 | -411.69 | -209.13
| 6193 | 0 | 0.3 | 6155.78 | -411.69 | -209.13
| 6293 | 0 | 0.3 | 6255.78 | -411.69 | -209.13
| 6393 | 0 | 0.3 | 6355.78 | -411.69 | -209.13
| 6493 | 0 | 0.3 | 6455.78 | -411.69 | -209.13
| 6593 | 0 | 0.3 | 6555.78 | -411.69 | -209.13
| 6693 | 0 | 0.3 | 6655.78 | -411.69 | -209.13
| 6793 | 0 | 0.3 | 6755.78 | -411.69 | -209.13
| 6893 | 0 | 0.3 | 6855.78 | -411.69 | -209.13
| 6945.27 | 0 | 0.3 | 6908.05 | -411.69 | -209.13
| 6993 | 4.773 | 0.3 | 6955.72 | -409.7 | -209.12
| 7093 | 14.773 | 0.3 | 7054.14 | -392.75 | -209.04
| 7193 | 24.773 | 0.3 | 7148.13 | -358.96 | -208.86
| 7293 | 34.773 | 0.3 | 7234.82 | -309.37 | -208.6
| 7317.95 | 37.268 | 0.3 | 7255 | -294.7 | -208.52
| 7393 | 44.773 | 0.3 | 7311.58 | -245.48 | -208.26
| 7415.15 | 46.988 | 0.3 | 7327 | -229.58 | -208.18
| 7493 | 54.773 | 0.3 | 7376.08 | -169.23 | -207.86
| 7523.5 | 57.823 | 0.3 | 7393 | -143.86 | -207.73
| 7593 | 64.773 | 0.3 | 7426.36 | -82.93 | -207.41
| 7693 | 74.773 | 0.3 | 7460.89 | 10.78 | -206.92
| 7709.53 | 76.426 | 0.3 | 7465 | 26.79 | -206.84
| 7793 | 84.773 | 0.3 | 7478.62 | 109.06 | -206.4
| 7845.27 | 90 | 0.3 | 7481 | 161.26 | -206.13
| 7893 | 90 | 0.3 | 7481 | 208.99 | -205.88
| 7993 | 90 | 0.3 | 7481 | 308.99 | -205.36
| 8093 | 90 | 0.3 | 7481 | 408.99 | -204.83
| 8193 | 90 | 0.3 | 7481 | 508.99 | -204.31
| 8293 | 90 | 0.3 | 7481 | 608.98 | -203.78
| 8393 | 90 | 0.3 | 7481 | 708.98 | -203.26
| 8493 | 90 | 0.3 | 7481 | 808.98 | -202.74
| 8593 | 90 | 0.3 | 7481 | 908.98 | -202.21
| 8693 | 90 | 0.3 | 7481 | 1008.98 | -201.69
| 8793 | 90 | 0.3 | 7481 | 1108.98 | -201.16
| 8893 | 90 | 0.3 | 7481 | 1208.98 | -200.64
| 8993 | 90 | 0.3 | 7481 | 1308.98 | -200.11
| 9093 | 90 | 0.3 | 7481 | 1408.97 | -199.59
| 9193 | 90 | 0.3 | 7481 | 1508.97 | -199.07
| 9293 | 90 | 0.3 | 7481 | 1608.97 | -198.54
| 9393 | 90 | 0.3 | 7481 | 1708.97 | -198.02
| 9493 | 90 | 0.3 | 7481 | 1808.97 | -197.5
| 9593 | 90 | 0.3 | 7481 | 1908.97 | -196.97
| 9693 | 90 | 0.3 | 7481 | 2008.97 | -196.45
| 9793 | 90 | 0.3 | 7481 | 2108.96 | -195.92
| 9893 | 90 | 0.3 | 7481 | 2208.96 | -195.4
| 9993 | 90 | 0.3 | 7481 | 2308.96 | -194.88
| 10093 | 90 | 0.3 | 7481 | 2408.96 | -194.35
| 10193 | 90 | 0.3 | 7481 | 2508.96 | -193.83
| 10293 | 90 | 0.3 | 7481 | 2608.96 | -193.3
| 10393 | 90 | 0.3 | 7481 | 2708.96 | -192.78
| 10493 | 90 | 0.3 | 7481 | 2808.95 | -192.26
| 10593 | 90 | 0.3 | 7481 | 2908.95 | -191.73
| 10693 | 90 | 0.3 | 7481 | 3008.95 | -191.21
| 10793 | 90 | 0.3 | 7481 | 3108.95 | -190.69
| 10893 | 90 | 0.3 | 7481 | 3208.95 | -190.16
| 10993 | 90 | 0.3 | 7481 | 3308.95 | -189.64
| 11093 | 90 | 0.3 | 7481 | 3408.95 | -189.12
| 11193 | 90 | 0.3 | 7481 | 3508.95 | -188.59
| 11293 | 90 | 0.3 | 7481 | 3608.94 | -188.07
| 11393 | 90 | 0.3 | 7481 | 3708.94 | -187.55
| 11493 | 90 | 0.3 | 7481 | 3808.94 | -187.02
| 11593 | 90 | 0.3 | 7481 | 3908.94 | -186.5
| 11693 | 90 | 0.3 | 7481 | 4008.94 | -185.97
| 11793 | 90 | 0.3 | 7481 | 4108.94 | -185.45
| 11893 | 90 | 0.3 | 7481 | 4208.94 | -184.93
| 11993 | 90 | 0.3 | 7481 | 4308.93 | -184.4
| 12093 | 90 | 0.3 | 7481 | 4408.93 | -183.88
| 12193 | 90 | 0.3 | 7481 | 4508.93 | -183.36
| 12293 | 90 | 0.3 | 7481 | 4608.93 | -182.83
| 12393 | 90 | 0.3 | 7481 | 4708.93 | -182.31
| 12493 | 90 | 0.3 | 7481 | 4808.93 | -181.79
| 12593 | 90 | 0.3 | 7481 | 4908.93 | -181.27
| 12662.16 | 90 | 0.3 | 7481 | 4978.09 | -180.9

## Lookup (hidden)
North Reference | RetunValue | Grid Type | ReturnValue | Deviation Indicator | ReturnValue
| 2 |  | 0 |  | 4
True |  | SPCS-Colorado Central-NAD27 |  | Directional
Grid |  | SPCS-Colorado Central-NAD83 |  | High Angle
|  | SPCS-Colorado North-NAD27 |  | Horizontal
SPCS-Colorado North-NAD83
SPCS-Colorado South-NAD27
SPCS-Colorado South-NAD83
UTM-Zone 12 NAD27
UTM-Zone 12 NAD83
UTM-Zone 13 NAD27
UTM-Zone 13 NAD83