## Data
Header Information | measured depth (ft) | inclination (°) | azimuth (°) | true vertical depth (ft) | northing +N/-S (ft) | easting +E/-W (ft)
Operator Name | 0 | 0 | 161.22 | 0 | 0 | 0
KERR-MCGEE | 16 | 0 | 161.22 | 16 | 0 | 0
Operator Number | 116 | 0.53 | 161.22 | 116 | -0.44 | 0.15
47120 | 216 | 0.29 | 141.93 | 216 | -1.08 | 0.45
Well Name and Number | 316 | 0.21 | 178.52 | 316 | -1.46 | 0.61
WHIPSNAKE 27N-22HZ | 416 | 0.07 | 205.52 | 415.99 | -1.7 | 0.59
API Number (if available) | 516 | 0.04 | 172.29 | 515.99 | -1.79 | 0.57
05-123-39431 | 616 | 0.14 | 345.51 | 615.99 | -1.7 | 0.55
Location: QQ SEC TWP RGE | 716 | 0.23 | 347.09 | 715.99 | -1.39 | 0.47
SWSE SEC. 22-T2N-R67W | 816 | 0.38 | 337.09 | 815.99 | -0.89 | 0.3
Citing Type: Planned or Actual | 916 | 0.57 | 313.78 | 915.99 | -0.24 | -0.19
PLANNED | 1016 | 0.47 | 298.99 | 1015.99 | 0.31 | -0.91
Deviation Indicator | 1116 | 0.32 | 276.19 | 1115.98 | 0.53 | -1.55
Horizontal | 1216 | 0.31 | 254.87 | 1215.98 | 0.49 | -2.09
North Reference | 1221.02 | 0.305 | 253.416 | 1221 | 0.49 | -2.11
True | 1276 | 0.27 | 234.8 | 1275.98 | 0.37 | -2.36
Grid Type | 1376 | 0.27 | 234.8 | 1375.98 | 0.1 | -2.74
#VALUE! | 1454.02 | 0.27 | 234.8 | 1454 | -0.11 | -3.04
| 1476 | 0.404 | 156.207 | 1475.98 | -0.21 | -3.05
| 1576 | 2.336 | 125.168 | 1575.95 | -1.71 | -1.25
| 1676 | 4.33 | 122.405 | 1675.77 | -4.91 | 3.61
| 1776 | 6.328 | 121.384 | 1775.33 | -9.8 | 11.5
| 1876 | 8.326 | 120.851 | 1874.51 | -16.38 | 22.42
| 1976 | 10.326 | 120.524 | 1973.19 | -24.65 | 36.36
| 2009.72 | 11 | 120.44 | 2006.33 | -27.81 | 41.74
| 2076 | 11 | 120.44 | 2071.39 | -34.22 | 52.64
| 2176 | 11 | 120.44 | 2169.55 | -43.89 | 69.09
| 2276 | 11 | 120.44 | 2267.71 | -53.56 | 85.54
| 2376 | 11 | 120.44 | 2365.87 | -63.22 | 101.99
| 2476 | 11 | 120.44 | 2464.04 | -72.89 | 118.44
| 2576 | 11 | 120.44 | 2562.2 | -82.56 | 134.89
| 2676 | 11 | 120.44 | 2660.36 | -92.22 | 151.34
| 2776 | 11 | 120.44 | 2758.52 | -101.89 | 167.79
| 2876 | 11 | 120.44 | 2856.69 | -111.56 | 184.25
| 2976 | 11 | 120.44 | 2954.85 | -121.23 | 200.7
| 3076 | 11 | 120.44 | 3053.01 | -130.89 | 217.15
| 3176 | 11 | 120.44 | 3151.18 | -140.56 | 233.6
| 3276 | 11 | 120.44 | 3249.34 | -150.23 | 250.05
| 3376 | 11 | 120.44 | 3347.5 | -159.89 | 266.5
| 3476 | 11 | 120.44 | 3445.66 | -169.56 | 282.95
| 3576 | 11 | 120.44 | 3543.83 | -179.23 | 299.4
| 3676 | 11 | 120.44 | 3641.99 | -188.89 | 315.85
| 3776 | 11 | 120.44 | 3740.15 | -198.56 | 332.3
| 3876 | 11 | 120.44 | 3838.31 | -208.23 | 348.75
| 3976 | 11 | 120.44 | 3936.48 | -217.9 | 365.2
| 4076 | 11 | 120.44 | 4034.64 | -227.56 | 381.66
| 4171.11 | 11 | 120.44 | 4128 | -236.76 | 397.3
| 4176 | 11 | 120.44 | 4132.8 | -237.23 | 398.11
| 4276 | 11 | 120.44 | 4230.97 | -246.9 | 414.56
| 4376 | 11 | 120.44 | 4329.13 | -256.56 | 431.01
| 4476 | 11 | 120.44 | 4427.29 | -266.23 | 447.46
| 4550.07 | 11 | 120.44 | 4500 | -273.39 | 459.64
| 4576 | 11 | 120.44 | 4525.45 | -275.9 | 463.91
| 4676 | 11 | 120.44 | 4623.62 | -285.57 | 480.36
| 4776 | 11 | 120.44 | 4721.78 | -295.23 | 496.81
| 4876 | 11 | 120.44 | 4819.94 | -304.9 | 513.26
| 4976 | 11 | 120.44 | 4918.1 | -314.57 | 529.71
| 5076 | 11 | 120.44 | 5016.27 | -324.23 | 546.16
| 5176 | 11 | 120.44 | 5114.43 | -333.9 | 562.61
| 5276 | 11 | 120.44 | 5212.59 | -343.57 | 579.06
| 5376 | 11 | 120.44 | 5310.76 | -353.24 | 595.52
| 5476 | 11 | 120.44 | 5408.92 | -362.9 | 611.97
| 5576 | 11 | 120.44 | 5507.08 | -372.57 | 628.42
| 5676 | 11 | 120.44 | 5605.24 | -382.24 | 644.87
| 5770.49 | 11 | 120.44 | 5698 | -391.37 | 660.41
| 5776 | 10.89 | 120.44 | 5703.41 | -391.9 | 661.31
| 5876 | 8.89 | 120.44 | 5801.92 | -400.6 | 676.12
| 5976 | 6.89 | 120.44 | 5900.96 | -407.56 | 687.96
| 6076 | 4.89 | 120.44 | 6000.43 | -412.75 | 696.8
| 6176 | 2.89 | 120.44 | 6100.2 | -416.19 | 702.65
| 6276 | 0.89 | 120.44 | 6200.14 | -417.86 | 705.49
| 6320.49 | 0 | 0.3 | 6244.63 | -418.04 | 705.79
| 6376 | 0 | 0.3 | 6300.14 | -418.04 | 705.79
| 6476 | 0 | 0.3 | 6400.14 | -418.04 | 705.79
| 6576 | 0 | 0.3 | 6500.14 | -418.04 | 705.79
| 6676 | 0 | 0.3 | 6600.14 | -418.04 | 705.79
| 6776 | 0 | 0.3 | 6700.14 | -418.04 | 705.79
| 6876 | 0 | 0.3 | 6800.14 | -418.04 | 705.79
| 6915.91 | 0 | 0.3 | 6840.05 | -418.04 | 705.79
| 6976 | 6.009 | 0.3 | 6900.03 | -414.89 | 705.81
| 7076 | 16.009 | 0.3 | 6998.06 | -395.82 | 705.91
| 7176 | 26.009 | 0.3 | 7091.29 | -360.01 | 706.1
| 7276 | 36.009 | 0.3 | 7176.89 | -308.56 | 706.36
| 7376 | 46.009 | 0.3 | 7252.26 | -243.03 | 706.71
| 7378.51 | 46.26 | 0.3 | 7254 | -241.22 | 706.72
| 7476 | 56.009 | 0.3 | 7315.1 | -165.4 | 707.11
| 7499.81 | 58.39 | 0.3 | 7328 | -145.39 | 707.22
| 7576 | 66.009 | 0.3 | 7363.51 | -78.05 | 707.57
| 7675.97 | 76.006 | 0.3 | 7396 | 16.36 | 708.07
| 7676 | 76.009 | 0.3 | 7396.01 | 16.39 | 708.07
| 7776 | 86.009 | 0.3 | 7411.62 | 115.03 | 708.58
| 7817.1 | 90.119 | 0.3 | 7413 | 156.1 | 708.8
| 7876 | 90.119 | 0.3 | 7412.88 | 215 | 709.11
| 7976 | 90.119 | 0.3 | 7412.67 | 315 | 709.63
| 8076 | 90.119 | 0.3 | 7412.47 | 415 | 710.15
| 8176 | 90.119 | 0.3 | 7412.26 | 514.99 | 710.68
| 8276 | 90.119 | 0.3 | 7412.05 | 614.99 | 711.2
| 8376 | 90.119 | 0.3 | 7411.84 | 714.99 | 711.72
| 8476 | 90.119 | 0.3 | 7411.64 | 814.99 | 712.25
| 8576 | 90.119 | 0.3 | 7411.43 | 914.99 | 712.77
| 8676 | 90.119 | 0.3 | 7411.22 | 1014.99 | 713.29
| 8776 | 90.119 | 0.3 | 7411.01 | 1114.99 | 713.82
| 8876 | 90.119 | 0.3 | 7410.8 | 1214.98 | 714.34
| 8976 | 90.119 | 0.3 | 7410.6 | 1314.98 | 714.86
| 9076 | 90.119 | 0.3 | 7410.39 | 1414.98 | 715.39
| 9176 | 90.119 | 0.3 | 7410.18 | 1514.98 | 715.91
| 9276 | 90.119 | 0.3 | 7409.97 | 1614.98 | 716.44
| 9376 | 90.119 | 0.3 | 7409.77 | 1714.98 | 716.96
| 9476 | 90.119 | 0.3 | 7409.56 | 1814.97 | 717.48
| 9576 | 90.119 | 0.3 | 7409.35 | 1914.97 | 718.01
| 9676 | 90.119 | 0.3 | 7409.14 | 2014.97 | 718.53
| 9776 | 90.119 | 0.3 | 7408.93 | 2114.97 | 719.05
| 9876 | 90.119 | 0.3 | 7408.73 | 2214.97 | 719.58
| 9976 | 90.119 | 0.3 | 7408.52 | 2314.97 | 720.1
| 10076 | 90.119 | 0.3 | 7408.31 | 2414.96 | 720.62
| 10176 | 90.119 | 0.3 | 7408.1 | 2514.96 | 721.15
| 10276 | 90.119 | 0.3 | 7407.9 | 2614.96 | 721.67
| 10376 | 90.119 | 0.3 | 7407.69 | 2714.96 | 722.19
| 10476 | 90.119 | 0.3 | 7407.48 | 2814.96 | 722.72
| 10576 | 90.119 | 0.3 | 7407.27 | 2914.96 | 723.24
| 10676 | 90.119 | 0.3 | 7407.06 | 3014.95 | 723.76
| 10776 | 90.119 | 0.3 | 7406.86 | 3114.95 | 724.29
| 10876 | 90.119 | 0.3 | 7406.65 | 3214.95 | 724.81
| 10976 | 90.119 | 0.3 | 7406.44 | 3314.95 | 725.33
| 11076 | 90.119 | 0.3 | 7406.23 | 3414.95 | 725.86
| 11176 | 90.119 | 0.3 | 7406.03 | 3514.95 | 726.38
| 11276 | 90.119 | 0.3 | 7405.82 | 3614.95 | 726.91
| 11376 | 90.119 | 0.3 | 7405.61 | 3714.94 | 727.43
| 11476 | 90.119 | 0.3 | 7405.4 | 3814.94 | 727.95
| 11576 | 90.119 | 0.3 | 7405.2 | 3914.94 | 728.48
| 11676 | 90.119 | 0.3 | 7404.99 | 4014.94 | 729
| 11776 | 90.119 | 0.3 | 7404.78 | 4114.94 | 729.52
| 11876 | 90.119 | 0.3 | 7404.57 | 4214.94 | 730.05
| 11976 | 90.119 | 0.3 | 7404.36 | 4314.93 | 730.57
| 12076 | 90.119 | 0.3 | 7404.16 | 4414.93 | 731.09
| 12176 | 90.119 | 0.3 | 7403.95 | 4514.93 | 731.62
| 12276 | 90.119 | 0.3 | 7403.74 | 4614.93 | 732.14
| 12376 | 90.119 | 0.3 | 7403.53 | 4714.93 | 732.66
| 12476 | 90.119 | 0.3 | 7403.33 | 4814.93 | 733.19
| 12576 | 90.119 | 0.3 | 7403.12 | 4914.92 | 733.71
| 12632.57 | 90.119 | 0.3 | 7403 | 4971.5 | 734.01

## Lookup (hidden)
North Reference | RetunValue | Grid Type | ReturnValue | Deviation Indicator | ReturnValue
| 2 |  | 0 |  | 4
True |  | SPCS-Colorado Central-NAD27 |  | Directional
Grid |  | SPCS-Colorado Central-NAD83 |  | High Angle
|  | SPCS-Colorado North-NAD27 |  | Horizontal
SPCS-Colorado North-NAD83
SPCS-Colorado South-NAD27
SPCS-Colorado South-NAD83
UTM-Zone 12 NAD27
UTM-Zone 12 NAD83
UTM-Zone 13 NAD27
UTM-Zone 13 NAD83