## Data
Header Information | measured depth (ft) | inclination (°) | azimuth (°) | true vertical depth (ft) | northing +N/-S (ft) | easting +E/-W (ft)
Operator Name | 0 | 0 | 0 | 0 | 0 | 0
WPX Energy Rocky Mountain, LLC | 74 | 0.26 | 310.52 | 74 | 0.1 | -0.1
Operator Number | 104 | 0.44 | 16.26 | 104 | 0.3 | -0.1
96850 | 135 | 1.14 | 354.02 | 135 | 0.7 | -0.1
Well Name and Number | 165 | 1.58 | 334.16 | 165 | 1.4 | -0.4
PA 313-6 | 195 | 1.85 | 333.19 | 195 | 2.2 | -0.8
API Number (if available) | 225 | 2.9 | 333.54 | 224.9 | 3.3 | -1.3
05-045-22225-00 | 256 | 3.61 | 340.84 | 255.9 | 4.9 | -2
Location: QQ SEC TWP RGE | 286 | 4.75 | 336.53 | 285.8 | 6.9 | -2.8
LOT 10, Sec. 6, T7S, R95W | 316 | 5.63 | 337.76 | 315.7 | 9.4 | -3.8
Citing Type: Planned or Actual | 346 | 6.42 | 337.32 | 345.5 | 12.3 | -5
Actual | 376 | 7.57 | 337.72 | 375.3 | 15.7 | -6.4
Deviation Indicator | 406 | 8.97 | 337.41 | 405 | 19.7 | -8.1
Directional | 436 | 9.77 | 338.55 | 434.6 | 24.2 | -9.9
North Reference | 466 | 11.09 | 340.22 | 464.1 | 29.3 | -11.8
True | 477 | 11.17 | 341.25 | 474.9 | 31.3 | -12.5
Grid Type | 507 | 12.17 | 340.63 | 504.3 | 37.1 | -14.5
#VALUE! | 537 | 13.23 | 341.94 | 533.5 | 43.3 | -16.6
| 567 | 13.96 | 341.77 | 562.7 | 50 | -18.8
| 598 | 14.51 | 343.01 | 592.7 | 57.3 | -21.1
| 628 | 15.52 | 343.83 | 621.7 | 64.7 | -23.3
| 658 | 16.13 | 343.65 | 650.6 | 72.6 | -25.6
| 688 | 16.97 | 343.53 | 679.3 | 80.8 | -28
| 718 | 17.81 | 343.76 | 708 | 89.4 | -30.6
| 749 | 18.74 | 344.08 | 737.4 | 98.7 | -33.3
| 779 | 19.79 | 344.52 | 765.7 | 108.2 | -35.9
| 809 | 21.02 | 345.26 | 793.8 | 118.3 | -38.7
| 839 | 22.16 | 345.56 | 821.7 | 129 | -41.4
| 869 | 22.93 | 345.21 | 849.4 | 140.2 | -44.3
| 899 | 23.98 | 345.25 | 877 | 151.7 | -47.4
| 930 | 24.9 | 345.74 | 905.2 | 164.1 | -50.6
| 960 | 25.64 | 345.75 | 932.3 | 176.5 | -53.8
| 1055 | 27.38 | 344.96 | 1017.3 | 217.5 | -64.5
| 1160 | 28.52 | 345.46 | 1110.1 | 265.1 | -77
| 1250 | 28.7 | 346.26 | 1189.1 | 306.9 | -87.6
| 1345 | 27.96 | 344.24 | 1272.7 | 350.5 | -99
| 1440 | 27.21 | 342.92 | 1356.9 | 392.7 | -111.5
| 1536 | 26.07 | 342.83 | 1442.7 | 433.8 | -124.1
| 1631 | 27.08 | 342.74 | 1527.7 | 474.4 | -136.7
| 1727 | 28.13 | 343.01 | 1612.7 | 517 | -149.8
| 1822 | 28.22 | 342.39 | 1696.5 | 559.8 | -163.1
| 1917 | 29.85 | 341.25 | 1779.6 | 603.6 | -177.5
| 2013 | 30.29 | 339.67 | 1862.6 | 648.9 | -193.6
| 2108 | 28.97 | 337.56 | 1945.2 | 692.6 | -210.7
| 2203 | 28.18 | 338.74 | 2028.6 | 734.8 | -227.7
| 2298 | 29.14 | 340.81 | 2112 | 777.6 | -243.4
| 2393 | 29.01 | 342.74 | 2195 | 821.4 | -257.8
| 2489 | 28.84 | 345.12 | 2279.1 | 866 | -270.7
| 2584 | 28.97 | 345.03 | 2362.2 | 910.4 | -282.5
| 2679 | 27.56 | 346 | 2445.9 | 953.9 | -293.8
| 2775 | 26.55 | 346.7 | 2531.4 | 996.4 | -304.1
| 2870 | 25.5 | 346.17 | 2616.8 | 1036.9 | -313.9
| 2965 | 24.13 | 347.93 | 2703 | 1075.7 | -322.8
| 3059 | 22.59 | 346.17 | 2789.3 | 1112.1 | -331.1
| 3155 | 21.32 | 346.08 | 2878.3 | 1146.9 | -339.7
| 3251 | 20.31 | 347.58 | 2968 | 1180.1 | -347.5
| 3346 | 18.99 | 348.11 | 3057.5 | 1211.3 | -354.3
| 3442 | 17.5 | 347.05 | 3148.7 | 1240.7 | -360.7
| 3537 | 16.09 | 349.07 | 3239.6 | 1267.5 | -366.4
| 3633 | 14.73 | 348.19 | 3332.2 | 1292.5 | -371.4
| 3728 | 13.14 | 347.93 | 3424.4 | 1314.9 | -376.2
| 3823 | 11.96 | 345.2 | 3517.1 | 1335 | -380.9
| 3918 | 10.99 | 343.27 | 3610.2 | 1353.2 | -386.1
| 4014 | 9.05 | 340.2 | 3704.7 | 1369.1 | -391.2
| 4109 | 7.25 | 337.91 | 3798.8 | 1381.7 | -396
| 4205 | 6.55 | 337.91 | 3894.1 | 1392.3 | -400.4
| 4300 | 6.33 | 337.9 | 3988.5 | 1402.2 | -404.4
| 4395 | 5.41 | 346.08 | 4083 | 1411.4 | -407.4
| 4490 | 4.62 | 351.97 | 4177.6 | 1419.5 | -409
| 4585 | 3.17 | 357.68 | 4272.4 | 1426 | -409.7
| 4681 | 1.67 | 28.62 | 4368.3 | 1429.8 | -409.1
| 4776 | 1.14 | 33.72 | 4463.3 | 1431.8 | -407.9
| 4871 | 0.88 | 36.36 | 4558.3 | 1433.2 | -407
| 4967 | 0.66 | 73.8 | 4654.3 | 1434 | -406
| 5062 | 0.7 | 72.22 | 4749.3 | 1434.3 | -404.9
| 5158 | 0.66 | 113.96 | 4845.3 | 1434.2 | -403.9
| 5252 | 0.53 | 146.75 | 4939.2 | 1433.7 | -403.1
| 5348 | 0.7 | 155.1 | 5035.2 | 1432.8 | -402.6
| 5443 | 1.01 | 159.49 | 5130.2 | 1431.5 | -402.1
| 5538 | 1.32 | 169.78 | 5225.2 | 1429.6 | -401.6
| 5633 | 1.54 | 169.78 | 5320.2 | 1427.3 | -401.2
| 5729 | 0.61 | 160.28 | 5416.2 | 1425.5 | -400.8
| 5824 | 0.18 | 152.29 | 5511.2 | 1424.9 | -400.6
| 5919 | 0.13 | 84.87 | 5606.2 | 1424.8 | -400.4
| 6015 | 0.18 | 218.91 | 5702.2 | 1424.7 | -400.4
| 6110 | 0.4 | 235.69 | 5797.2 | 1424.4 | -400.7
| 6206 | 1.23 | 236.31 | 5893.2 | 1423.6 | -401.9
| 6301 | 1.93 | 237.63 | 5988.1 | 1422.2 | -404.1
| 6397 | 1.93 | 247.91 | 6084.1 | 1420.7 | -406.9
| 6492 | 2.15 | 250.11 | 6179 | 1419.5 | -410.1
| 6586 | 2.24 | 253.01 | 6272.9 | 1418.4 | -413.5
| 6681 | 2.29 | 257.49 | 6367.9 | 1417.4 | -417.1
| 6776 | 2.24 | 256.17 | 6462.8 | 1416.6 | -420.8
| 6845 | 2.24 | 253.18 | 6531.7 | 1415.8 | -423.4
| 6890 | 2.24 | 253.18 | 6576.7 | 1415.3 | -425.1

## Lookup (hidden)
North Reference | RetunValue | Grid Type | ReturnValue | Deviation Indicator | ReturnValue
| 2 |  | 0 |  | 2
True |  | SPCS-Colorado Central-NAD27 |  | Directional
Grid |  | SPCS-Colorado Central-NAD83 |  | High Angle
|  | SPCS-Colorado North-NAD27 |  | Horizontal
SPCS-Colorado North-NAD83
SPCS-Colorado South-NAD27
SPCS-Colorado South-NAD83
UTM-Zone 12 NAD27
UTM-Zone 12 NAD83
UTM-Zone 13 NAD27
UTM-Zone 13 NAD83