## Data
Header Information | measured depth (ft) | inclination (°) | azimuth (°) | true vertical depth (ft) | northing +N/-S (ft) | easting +E/-W (ft)
Operator Name | 0 | 0 | 0 | 0 | 0 | 0
Carrizo Oil & Gas, Inc. | 100 | 0 | 0 | 100 | 0 | 0
Operator Number | 200 | 0 | 0 | 200 | 0 | 0
10338 | 300 | 2 | 239.21 | 299.98 | -0.89 | -1.5
Well Name and Number | 400 | 4 | 239.21 | 399.84 | -3.57 | -5.99
Ohare 2-29-11-57 | 500 | 6 | 239.21 | 499.45 | -8.03 | -13.48
API Number (if available) | 547.84 | 6.96 | 239.21 | 546.99 | -10.8 | -18.12
| 600 | 6.96 | 239.21 | 598.76 | -14.03 | -23.55
Location: QQ SEC TWP RGE | 700 | 6.96 | 239.21 | 698.03 | -20.23 | -33.95
NWNE sec. 29 11N 57W | 800 | 6.96 | 239.21 | 797.29 | -26.43 | -44.36
Citing Type: Planned or Actual | 900 | 6.96 | 239.21 | 896.55 | -32.63 | -54.76
Planned | 1000 | 6.96 | 239.21 | 995.82 | -38.83 | -65.16
Deviation Indicator | 1100 | 6.96 | 239.21 | 1095.08 | -45.03 | -75.57
Horizontal | 1200 | 6.96 | 239.21 | 1194.34 | -51.23 | -85.97
North Reference | 1300 | 6.96 | 239.21 | 1293.61 | -57.43 | -96.38
Grid | 1400 | 6.96 | 239.21 | 1392.87 | -63.63 | -106.78
Grid Type | 1500 | 6.96 | 239.21 | 1492.14 | -69.83 | -117.19
SPCS-Colorado North-NAD83 | 1600 | 6.96 | 239.21 | 1591.4 | -76.03 | -127.59
| 1700 | 6.96 | 239.21 | 1690.66 | -82.23 | -138
| 1800 | 6.96 | 239.21 | 1789.93 | -88.43 | -148.4
| 1900 | 6.96 | 239.21 | 1889.19 | -94.63 | -158.81
| 2000 | 6.96 | 239.21 | 1988.45 | -100.83 | -169.21
| 2100 | 6.96 | 239.21 | 2087.72 | -107.03 | -179.62
| 2200 | 6.96 | 239.21 | 2186.98 | -113.23 | -190.02
| 2300 | 6.96 | 239.21 | 2286.25 | -119.43 | -200.43
| 2400 | 6.96 | 239.21 | 2385.51 | -125.63 | -210.83
| 2500 | 6.96 | 239.21 | 2484.77 | -131.84 | -221.24
| 2600 | 6.96 | 239.21 | 2584.04 | -138.04 | -231.64
| 2700 | 6.96 | 239.21 | 2683.3 | -144.24 | -242.05
| 2800 | 6.96 | 239.21 | 2782.56 | -150.44 | -252.45
| 2900 | 6.96 | 239.21 | 2881.83 | -156.64 | -262.86
| 3000 | 6.96 | 239.21 | 2981.09 | -162.84 | -273.26
| 3100 | 6.96 | 239.21 | 3080.36 | -169.04 | -283.67
| 3200 | 6.96 | 239.21 | 3179.62 | -175.24 | -294.07
| 3300 | 6.96 | 239.21 | 3278.88 | -181.44 | -304.48
| 3400 | 6.96 | 239.21 | 3378.15 | -187.64 | -314.88
| 3500 | 6.96 | 239.21 | 3477.41 | -193.84 | -325.29
| 3600 | 6.96 | 239.21 | 3576.68 | -200.04 | -335.69
| 3700 | 6.96 | 239.21 | 3675.94 | -206.24 | -346.1
| 3800 | 6.96 | 239.21 | 3775.2 | -212.44 | -356.5
| 3900 | 6.96 | 239.21 | 3874.47 | -218.64 | -366.91
| 4000 | 6.96 | 239.21 | 3973.73 | -224.84 | -377.31
| 4100 | 6.96 | 239.21 | 4072.99 | -231.04 | -387.72
| 4200 | 6.96 | 239.21 | 4172.26 | -237.24 | -398.12
| 4300 | 6.96 | 239.21 | 4271.52 | -243.44 | -408.52
| 4400 | 6.96 | 239.21 | 4370.79 | -249.64 | -418.93
| 4500 | 6.96 | 239.21 | 4470.05 | -255.84 | -429.33
| 4600 | 6.96 | 239.21 | 4569.31 | -262.04 | -439.74
| 4700 | 6.96 | 239.21 | 4668.58 | -268.24 | -450.14
| 4800 | 6.96 | 239.21 | 4767.84 | -274.44 | -460.55
| 4900 | 6.96 | 239.21 | 4867.1 | -280.64 | -470.95
| 5000 | 6.96 | 239.21 | 4966.37 | -286.84 | -481.36
| 5100 | 6.96 | 239.21 | 5065.63 | -293.04 | -491.76
| 5200 | 6.96 | 239.21 | 5164.9 | -299.24 | -502.17
| 5303.22 | 6.96 | 239.21 | 5267.36 | -305.64 | -512.91
| 5350 | 3.65 | 200.81 | 5313.94 | -308.49 | -515.87
| 5400 | 4.92 | 131.21 | 5363.83 | -311.39 | -514.83
| 5450 | 9.22 | 109.33 | 5413.45 | -314.13 | -509.43
| 5500 | 13.99 | 101.73 | 5462.41 | -316.69 | -499.72
| 5550 | 18.88 | 97.98 | 5510.36 | -319.04 | -485.78
| 5600 | 23.81 | 95.73 | 5556.91 | -321.17 | -467.72
| 5650 | 28.77 | 94.22 | 5601.73 | -323.07 | -445.66
| 5700 | 33.74 | 93.12 | 5644.46 | -324.71 | -419.78
| 5750 | 38.71 | 92.28 | 5684.78 | -326.09 | -390.27
| 5800 | 43.69 | 91.6 | 5722.39 | -327.19 | -357.37
| 5850 | 48.68 | 91.03 | 5756.99 | -328.01 | -321.31
| 5900 | 53.66 | 90.55 | 5788.34 | -328.54 | -282.38
| 5950 | 58.65 | 90.12 | 5816.17 | -328.77 | -240.86
| 6000 | 63.64 | 89.73 | 5840.3 | -328.71 | -197.09
| 6050 | 68.63 | 89.38 | 5860.52 | -328.36 | -151.38
| 6100 | 73.62 | 89.05 | 5876.7 | -327.71 | -104.09
| 6150 | 78.61 | 88.74 | 5888.69 | -326.78 | -55.57
| 6200 | 83.6 | 88.44 | 5896.42 | -325.56 | -6.2
| 6250 | 88.59 | 88.15 | 5899.83 | -324.08 | 43.64
| 6264.12 | 90 | 88.06 | 5900 | -323.61 | 57.75
| 6300 | 90 | 88.06 | 5900 | -322.4 | 93.61
| 6400 | 90 | 88.06 | 5900 | -319.02 | 193.56
| 6500 | 90 | 88.06 | 5900 | -315.64 | 293.5
| 6600 | 90 | 88.06 | 5900 | -312.25 | 393.44
| 6700 | 90 | 88.06 | 5900 | -308.87 | 493.38
| 6800 | 90 | 88.06 | 5900 | -305.49 | 593.33
| 6900 | 90 | 88.06 | 5900 | -302.11 | 693.27
| 7000 | 90 | 88.06 | 5900 | -298.73 | 793.21
| 7100 | 90 | 88.06 | 5900 | -295.35 | 893.16
| 7200 | 90 | 88.06 | 5900 | -291.97 | 993.1
| 7300 | 90 | 88.06 | 5900 | -288.59 | 1093.04
| 7400 | 90 | 88.06 | 5900 | -285.21 | 1192.98
| 7500 | 90 | 88.06 | 5900 | -281.83 | 1292.93
| 7600 | 90 | 88.06 | 5900 | -278.45 | 1392.87
| 7700 | 90 | 88.06 | 5900 | -275.06 | 1492.81
| 7800 | 90 | 88.06 | 5900 | -271.68 | 1592.75
| 7900 | 90 | 88.06 | 5900 | -268.3 | 1692.7
| 8000 | 90 | 88.06 | 5900 | -264.92 | 1792.64
| 8100 | 90 | 88.06 | 5900 | -261.54 | 1892.58
| 8200 | 90 | 88.06 | 5900 | -258.16 | 1992.53
| 8300 | 90 | 88.06 | 5900 | -254.78 | 2092.47
| 8400 | 90 | 88.06 | 5900 | -251.4 | 2192.41
| 8500 | 90 | 88.06 | 5900 | -248.02 | 2292.35
| 8600 | 90 | 88.06 | 5900 | -244.64 | 2392.3
| 8700 | 90 | 88.06 | 5900 | -241.26 | 2492.24
| 8800 | 90 | 88.06 | 5900 | -237.88 | 2592.18
| 8900 | 90 | 88.06 | 5900 | -234.49 | 2692.13
| 9000 | 90 | 88.06 | 5900 | -231.11 | 2792.07
| 9100 | 90 | 88.06 | 5900 | -227.73 | 2892.01
| 9200 | 90 | 88.06 | 5900 | -224.35 | 2991.95
| 9300 | 90 | 88.06 | 5900 | -220.97 | 3091.9
| 9400 | 90 | 88.06 | 5900 | -217.59 | 3191.84
| 9500 | 90 | 88.06 | 5900 | -214.21 | 3291.78
| 9600 | 90 | 88.06 | 5900 | -210.83 | 3391.73
| 9700 | 90 | 88.06 | 5900 | -207.45 | 3491.67
| 9800 | 90 | 88.06 | 5900 | -204.07 | 3591.61
| 9900 | 90 | 88.06 | 5900 | -200.69 | 3691.55
| 10000 | 90 | 88.06 | 5900 | -197.3 | 3791.5
| 10100 | 90 | 88.06 | 5900 | -193.92 | 3891.44
| 10200 | 90 | 88.06 | 5900 | -190.54 | 3991.38
| 10300 | 90 | 88.06 | 5900 | -187.16 | 4091.33
| 10400 | 90 | 88.06 | 5900 | -183.78 | 4191.27
| 10500 | 90 | 88.06 | 5900 | -180.4 | 4291.21
| 10600 | 90 | 88.06 | 5900 | -177.02 | 4391.15
| 10700 | 90 | 88.06 | 5900 | -173.64 | 4491.1
| 10800 | 90 | 88.06 | 5900 | -170.26 | 4591.04
| 10900 | 90 | 88.06 | 5900 | -166.88 | 4690.98
| 11000 | 90 | 88.06 | 5900 | -163.5 | 4790.93
| 11100 | 90 | 88.06 | 5900 | -160.12 | 4890.87
| 11200 | 90 | 88.06 | 5900 | -156.73 | 4990.81
| 11300 | 90 | 88.06 | 5900 | -153.35 | 5090.75
| 11400 | 90 | 88.06 | 5900 | -149.97 | 5190.7
| 11500 | 90 | 88.06 | 5900 | -146.59 | 5290.64
| 11600 | 90 | 88.06 | 5900 | -143.21 | 5390.58
| 11700 | 90 | 88.06 | 5900 | -139.83 | 5490.53
| 11800 | 90 | 88.06 | 5900 | -136.45 | 5590.47
| 11900 | 90 | 88.06 | 5900 | -133.07 | 5690.41
| 12000 | 90 | 88.06 | 5900 | -129.69 | 5790.35
| 12100 | 90 | 88.06 | 5900 | -126.31 | 5890.3
| 12200 | 90 | 88.06 | 5900 | -122.93 | 5990.24
| 12300 | 90 | 88.06 | 5900 | -119.55 | 6090.18
| 12400 | 90 | 88.06 | 5900 | -116.16 | 6190.13
| 12500 | 90 | 88.06 | 5900 | -112.78 | 6290.07
| 12600 | 90 | 88.06 | 5900 | -109.4 | 6390.01
| 12700 | 90 | 88.06 | 5900 | -106.02 | 6489.95
| 12800 | 90 | 88.06 | 5900 | -102.64 | 6589.9
| 12900 | 90 | 88.06 | 5900 | -99.26 | 6689.84
| 13000 | 90 | 88.06 | 5900 | -95.88 | 6789.78
| 13100 | 90 | 88.06 | 5900 | -92.5 | 6889.72
| 13200 | 90 | 88.06 | 5900 | -89.12 | 6989.67
| 13300 | 90 | 88.06 | 5900 | -85.74 | 7089.61
| 13400 | 90 | 88.06 | 5900 | -82.36 | 7189.55
| 13419.55 | 90 | 88.06 | 5900 | -81.69 | 7209.09

## Lookup (hidden)
North Reference | RetunValue | Grid Type | ReturnValue | Deviation Indicator | ReturnValue
| 1 |  | 0 |  | 1
True |  | SPCS-Colorado Central-NAD27 |  | Directional
Grid |  | SPCS-Colorado Central-NAD83 |  | High Angle
|  | SPCS-Colorado North-NAD27 |  | Horizontal
SPCS-Colorado North-NAD83
SPCS-Colorado South-NAD27
SPCS-Colorado South-NAD83
UTM-Zone 12 NAD27
UTM-Zone 12 NAD83
UTM-Zone 13 NAD27
UTM-Zone 13 NAD83