## Data
Header Information | measured depth (ft) | inclination (°) | azimuth (°) | true vertical depth (ft) | northing +N/-S (ft) | easting +E/-W (ft)
Operator Name | 0 | 0 | 0 | 0 | 0 | 0
Carrizo (Niobrara) LLC | 100 | 0 | 0 | 100 | 0 | 0
Operator Number | 150 | 0 | 0 | 150 | 0 | 0
10439 | 200 | 1 | 266.16 | 200 | -0.03 | -0.44
Well Name and Number | 300 | 3 | 266.16 | 299.93 | -0.26 | -3.92
O'Hare 1-29-11-57 | 400 | 5 | 266.16 | 399.68 | -0.73 | -10.88
API Number (if available) | 499.87 | 7 | 266.16 | 499 | -1.43 | -21.29
| 600 | 7 | 266.16 | 598.39 | -2.25 | -33.46
Location: QQ SEC TWP RGE | 700 | 7 | 266.16 | 697.64 | -3.07 | -45.62
SWSE 29 11N 57W | 800 | 7 | 266.16 | 796.9 | -3.88 | -57.77
Citing Type: Planned or Actual | 900 | 7 | 266.16 | 896.15 | -4.7 | -69.93
Planned | 1000 | 7 | 266.16 | 995.41 | -5.52 | -82.08
Deviation Indicator | 1100 | 7 | 266.16 | 1094.66 | -6.33 | -94.24
Horizontal | 1200 | 7 | 266.16 | 1193.92 | -7.15 | -106.39
North Reference | 1300 | 7 | 266.16 | 1293.17 | -7.97 | -118.55
Grid | 1400 | 7 | 266.16 | 1392.43 | -8.78 | -130.7
Grid Type | 1500 | 7 | 266.16 | 1491.68 | -9.6 | -142.86
SPCS-Colorado North-NAD83 | 1600 | 7 | 266.16 | 1590.94 | -10.42 | -155.01
| 1700 | 7 | 266.16 | 1690.19 | -11.23 | -167.17
| 1800 | 7 | 266.16 | 1789.45 | -12.05 | -179.32
| 1900 | 7 | 266.16 | 1888.7 | -12.87 | -191.48
| 2000 | 7 | 266.16 | 1987.96 | -13.69 | -203.63
| 2100 | 7 | 266.16 | 2087.21 | -14.5 | -215.79
| 2200 | 7 | 266.16 | 2186.47 | -15.32 | -227.94
| 2300 | 7 | 266.16 | 2285.72 | -16.14 | -240.1
| 2400 | 7 | 266.16 | 2384.98 | -16.95 | -252.25
| 2500 | 7 | 266.16 | 2484.23 | -17.77 | -264.41
| 2600 | 7 | 266.16 | 2583.49 | -18.59 | -276.56
| 2700 | 7 | 266.16 | 2682.74 | -19.4 | -288.72
| 2800 | 7 | 266.16 | 2782 | -20.22 | -300.87
| 2900 | 7 | 266.16 | 2881.25 | -21.04 | -313.03
| 3000 | 7 | 266.16 | 2980.51 | -21.85 | -325.18
| 3100 | 7 | 266.16 | 3079.76 | -22.67 | -337.33
| 3200 | 7 | 266.16 | 3179.02 | -23.49 | -349.49
| 3300 | 7 | 266.16 | 3278.27 | -24.3 | -361.64
| 3400 | 7 | 266.16 | 3377.53 | -25.12 | -373.8
| 3500 | 7 | 266.16 | 3476.79 | -25.94 | -385.95
| 3600 | 7 | 266.16 | 3576.04 | -26.76 | -398.11
| 3700 | 7 | 266.16 | 3675.3 | -27.57 | -410.26
| 3800 | 7 | 266.16 | 3774.55 | -28.39 | -422.42
| 3900 | 7 | 266.16 | 3873.81 | -29.21 | -434.57
| 4000 | 7 | 266.16 | 3973.06 | -30.02 | -446.73
| 4100 | 7 | 266.16 | 4072.32 | -30.84 | -458.88
| 4200 | 7 | 266.16 | 4171.57 | -31.66 | -471.04
| 4300 | 7 | 266.16 | 4270.83 | -32.47 | -483.19
| 4400 | 7 | 266.16 | 4370.08 | -33.29 | -495.35
| 4500 | 7 | 266.16 | 4469.34 | -34.11 | -507.5
| 4600 | 7 | 266.16 | 4568.59 | -34.92 | -519.66
| 4700 | 7 | 266.16 | 4667.85 | -35.74 | -531.81
| 4800 | 7 | 266.16 | 4767.1 | -36.56 | -543.97
| 4900 | 7 | 266.16 | 4866.36 | -37.37 | -556.12
| 5000 | 7 | 266.16 | 4965.61 | -38.19 | -568.28
| 5100 | 7 | 266.16 | 5064.87 | -39.01 | -580.43
| 5200 | 7 | 266.16 | 5164.12 | -39.83 | -592.59
| 5293.86 | 7 | 266.16 | 5257.29 | -40.59 | -604
| 5300 | 6.38 | 265.97 | 5263.38 | -40.64 | -604.71
| 5350 | 1.4 | 258.44 | 5313.25 | -40.96 | -608.08
| 5400 | 3.63 | 91.75 | 5363.23 | -41.13 | -607.1
| 5450 | 8.62 | 89.6 | 5412.92 | -41.15 | -601.77
| 5500 | 13.62 | 89.03 | 5461.97 | -41.03 | -592.13
| 5550 | 18.62 | 88.76 | 5509.99 | -40.75 | -578.25
| 5600 | 23.62 | 88.6 | 5556.61 | -40.33 | -560.24
| 5650 | 28.62 | 88.49 | 5601.49 | -39.77 | -538.24
| 5700 | 33.62 | 88.41 | 5644.28 | -39.07 | -512.42
| 5750 | 38.62 | 88.35 | 5684.66 | -38.24 | -482.97
| 5800 | 43.62 | 88.31 | 5722.31 | -37.28 | -450.11
| 5850 | 48.62 | 88.27 | 5756.96 | -36.21 | -414.09
| 5900 | 53.62 | 88.23 | 5788.33 | -35.02 | -375.2
| 5950 | 58.62 | 88.2 | 5816.2 | -33.73 | -333.72
| 6000 | 63.62 | 88.18 | 5840.34 | -32.35 | -289.98
| 6050 | 68.62 | 88.15 | 5860.57 | -30.88 | -244.3
| 6100 | 73.62 | 88.13 | 5876.75 | -29.35 | -197.03
| 6150 | 78.62 | 88.11 | 5888.74 | -27.76 | -148.53
| 6200 | 83.62 | 88.09 | 5896.45 | -26.12 | -99.17
| 6250 | 88.62 | 88.07 | 5899.83 | -24.45 | -49.33
| 6263.8 | 90 | 88.06 | 5900 | -23.98 | -35.54
| 6300 | 90 | 88.06 | 5900 | -22.76 | 0.64
| 6400 | 90 | 88.06 | 5900 | -19.37 | 100.58
| 6500 | 90 | 88.06 | 5900 | -15.99 | 200.53
| 6600 | 90 | 88.06 | 5900 | -12.61 | 300.47
| 6700 | 90 | 88.06 | 5900 | -9.23 | 400.41
| 6800 | 90 | 88.06 | 5900 | -5.84 | 500.36
| 6900 | 90 | 88.06 | 5900 | -2.46 | 600.3
| 7000 | 90 | 88.06 | 5900 | 0.92 | 700.24
| 7100 | 90 | 88.06 | 5900 | 4.3 | 800.18
| 7200 | 90 | 88.06 | 5900 | 7.68 | 900.13
| 7300 | 90 | 88.06 | 5900 | 11.07 | 1000.07
| 7400 | 90 | 88.06 | 5900 | 14.45 | 1100.01
| 7500 | 90 | 88.06 | 5900 | 17.83 | 1199.96
| 7600 | 90 | 88.06 | 5900 | 21.21 | 1299.9
| 7700 | 90 | 88.06 | 5900 | 24.6 | 1399.84
| 7800 | 90 | 88.06 | 5900 | 27.98 | 1499.78
| 7900 | 90 | 88.06 | 5900 | 31.36 | 1599.73
| 8000 | 90 | 88.06 | 5900 | 34.74 | 1699.67
| 8100 | 90 | 88.06 | 5900 | 38.13 | 1799.61
| 8200 | 90 | 88.06 | 5900 | 41.51 | 1899.56
| 8300 | 90 | 88.06 | 5900 | 44.89 | 1999.5
| 8400 | 90 | 88.06 | 5900 | 48.27 | 2099.44
| 8500 | 90 | 88.06 | 5900 | 51.65 | 2199.38
| 8600 | 90 | 88.06 | 5900 | 55.04 | 2299.33
| 8700 | 90 | 88.06 | 5900 | 58.42 | 2399.27
| 8800 | 90 | 88.06 | 5900 | 61.8 | 2499.21
| 8900 | 90 | 88.06 | 5900 | 65.18 | 2599.15
| 9000 | 90 | 88.06 | 5900 | 68.57 | 2699.1
| 9100 | 90 | 88.06 | 5900 | 71.95 | 2799.04
| 9200 | 90 | 88.06 | 5900 | 75.33 | 2898.98
| 9300 | 90 | 88.06 | 5900 | 78.71 | 2998.93
| 9400 | 90 | 88.06 | 5900 | 82.09 | 3098.87
| 9500 | 90 | 88.06 | 5900 | 85.48 | 3198.81
| 9600 | 90 | 88.06 | 5900 | 88.86 | 3298.75
| 9700 | 90 | 88.06 | 5900 | 92.24 | 3398.7
| 9800 | 90 | 88.06 | 5900 | 95.62 | 3498.64
| 9900 | 90 | 88.06 | 5900 | 99.01 | 3598.58
| 10000 | 90 | 88.06 | 5900 | 102.39 | 3698.53
| 10100 | 90 | 88.06 | 5900 | 105.77 | 3798.47
| 10200 | 90 | 88.06 | 5900 | 109.15 | 3898.41
| 10300 | 90 | 88.06 | 5900 | 112.53 | 3998.35
| 10400 | 90 | 88.06 | 5900 | 115.92 | 4098.3
| 10500 | 90 | 88.06 | 5900 | 119.3 | 4198.24
| 10600 | 90 | 88.06 | 5900 | 122.68 | 4298.18
| 10700 | 90 | 88.06 | 5900 | 126.06 | 4398.12
| 10800 | 90 | 88.06 | 5900 | 129.45 | 4498.07
| 10900 | 90 | 88.06 | 5900 | 132.83 | 4598.01
| 11000 | 90 | 88.06 | 5900 | 136.21 | 4697.95
| 11100 | 90 | 88.06 | 5900 | 139.59 | 4797.9
| 11200 | 90 | 88.06 | 5900 | 142.98 | 4897.84
| 11300 | 90 | 88.06 | 5900 | 146.36 | 4997.78
| 11400 | 90 | 88.06 | 5900 | 149.74 | 5097.72
| 11500 | 90 | 88.06 | 5900 | 153.12 | 5197.67
| 11600 | 90 | 88.06 | 5900 | 156.5 | 5297.61
| 11700 | 90 | 88.06 | 5900 | 159.89 | 5397.55
| 11800 | 90 | 88.06 | 5900 | 163.27 | 5497.5
| 11900 | 90 | 88.06 | 5900 | 166.65 | 5597.44
| 12000 | 90 | 88.06 | 5900 | 170.03 | 5697.38
| 12100 | 90 | 88.06 | 5900 | 173.42 | 5797.32
| 12200 | 90 | 88.06 | 5900 | 176.8 | 5897.27
| 12300 | 90 | 88.06 | 5900 | 180.18 | 5997.21
| 12400 | 90 | 88.06 | 5900 | 183.56 | 6097.15
| 12500 | 90 | 88.06 | 5900 | 186.94 | 6197.09
| 12600 | 90 | 88.06 | 5900 | 190.33 | 6297.04
| 12700 | 90 | 88.06 | 5900 | 193.71 | 6396.98
| 12800 | 90 | 88.06 | 5900 | 197.09 | 6496.92
| 12900 | 90 | 88.06 | 5900 | 200.47 | 6596.87
| 13000 | 90 | 88.06 | 5900 | 203.86 | 6696.81
| 13100 | 90 | 88.06 | 5900 | 207.24 | 6796.75
| 13200 | 90 | 88.06 | 5900 | 210.62 | 6896.69
| 13300 | 90 | 88.06 | 5900 | 214 | 6996.64
| 13400 | 90 | 88.06 | 5900 | 217.39 | 7096.58
| 13500 | 90 | 88.06 | 5900 | 220.77 | 7196.52
| 13518.86 | 90 | 88.06 | 5900 | 221.41 | 7215.37

## Lookup (hidden)
North Reference | RetunValue | Grid Type | ReturnValue | Deviation Indicator | ReturnValue
| 3 |  | 5 |  | 4
True |  | SPCS-Colorado Central-NAD27 |  | Directional
Grid |  | SPCS-Colorado Central-NAD83 |  | High Angle
|  | SPCS-Colorado North-NAD27 |  | Horizontal
SPCS-Colorado North-NAD83
SPCS-Colorado South-NAD27
SPCS-Colorado South-NAD83
UTM-Zone 12 NAD27
UTM-Zone 12 NAD83
UTM-Zone 13 NAD27
UTM-Zone 13 NAD83

## Sheet1
0 | 0 | 0 | 0 | 0 | 0
100 | 0 | 0 | 100 | 0 | 0
150 | 0 | 0 | 150 | 0 | 0
200 | 1 | 266.16 | 200 | -0.03 | -0.44
300 | 3 | 266.16 | 299.93 | -0.26 | -3.92
400 | 5 | 266.16 | 399.68 | -0.73 | -10.88
499.87 | 7 | 266.16 | 499 | -1.43 | -21.29
600 | 7 | 266.16 | 598.39 | -2.25 | -33.46
700 | 7 | 266.16 | 697.64 | -3.07 | -45.62
800 | 7 | 266.16 | 796.9 | -3.88 | -57.77
900 | 7 | 266.16 | 896.15 | -4.7 | -69.93
1000 | 7 | 266.16 | 995.41 | -5.52 | -82.08
1100 | 7 | 266.16 | 1094.66 | -6.33 | -94.24
1200 | 7 | 266.16 | 1193.92 | -7.15 | -106.39
1300 | 7 | 266.16 | 1293.17 | -7.97 | -118.55
1400 | 7 | 266.16 | 1392.43 | -8.78 | -130.7
1500 | 7 | 266.16 | 1491.68 | -9.6 | -142.86
1600 | 7 | 266.16 | 1590.94 | -10.42 | -155.01
1700 | 7 | 266.16 | 1690.19 | -11.23 | -167.17
1800 | 7 | 266.16 | 1789.45 | -12.05 | -179.32
1900 | 7 | 266.16 | 1888.7 | -12.87 | -191.48
2000 | 7 | 266.16 | 1987.96 | -13.69 | -203.63
2100 | 7 | 266.16 | 2087.21 | -14.5 | -215.79
2200 | 7 | 266.16 | 2186.47 | -15.32 | -227.94
2300 | 7 | 266.16 | 2285.72 | -16.14 | -240.1
2400 | 7 | 266.16 | 2384.98 | -16.95 | -252.25
2500 | 7 | 266.16 | 2484.23 | -17.77 | -264.41
2600 | 7 | 266.16 | 2583.49 | -18.59 | -276.56
2700 | 7 | 266.16 | 2682.74 | -19.4 | -288.72
2800 | 7 | 266.16 | 2782 | -20.22 | -300.87
2900 | 7 | 266.16 | 2881.25 | -21.04 | -313.03
3000 | 7 | 266.16 | 2980.51 | -21.85 | -325.18
3100 | 7 | 266.16 | 3079.76 | -22.67 | -337.33
3200 | 7 | 266.16 | 3179.02 | -23.49 | -349.49
3300 | 7 | 266.16 | 3278.27 | -24.3 | -361.64
3400 | 7 | 266.16 | 3377.53 | -25.12 | -373.8
3500 | 7 | 266.16 | 3476.79 | -25.94 | -385.95
3600 | 7 | 266.16 | 3576.04 | -26.76 | -398.11
3700 | 7 | 266.16 | 3675.3 | -27.57 | -410.26
3800 | 7 | 266.16 | 3774.55 | -28.39 | -422.42
3900 | 7 | 266.16 | 3873.81 | -29.21 | -434.57
4000 | 7 | 266.16 | 3973.06 | -30.02 | -446.73
4100 | 7 | 266.16 | 4072.32 | -30.84 | -458.88
4200 | 7 | 266.16 | 4171.57 | -31.66 | -471.04
4300 | 7 | 266.16 | 4270.83 | -32.47 | -483.19
4400 | 7 | 266.16 | 4370.08 | -33.29 | -495.35
4500 | 7 | 266.16 | 4469.34 | -34.11 | -507.5
4600 | 7 | 266.16 | 4568.59 | -34.92 | -519.66
4700 | 7 | 266.16 | 4667.85 | -35.74 | -531.81
4800 | 7 | 266.16 | 4767.1 | -36.56 | -543.97
4900 | 7 | 266.16 | 4866.36 | -37.37 | -556.12
5000 | 7 | 266.16 | 4965.61 | -38.19 | -568.28
5100 | 7 | 266.16 | 5064.87 | -39.01 | -580.43
5200 | 7 | 266.16 | 5164.12 | -39.83 | -592.59
5293.86 | 7 | 266.16 | 5257.29 | -40.59 | -604
5300 | 6.38 | 265.97 | 5263.38 | -40.64 | -604.71
5350 | 1.4 | 258.44 | 5313.25 | -40.96 | -608.08
5400 | 3.63 | 91.75 | 5363.23 | -41.13 | -607.1
5450 | 8.62 | 89.6 | 5412.92 | -41.15 | -601.77
5500 | 13.62 | 89.03 | 5461.97 | -41.03 | -592.13
5550 | 18.62 | 88.76 | 5509.99 | -40.75 | -578.25
5600 | 23.62 | 88.6 | 5556.61 | -40.33 | -560.24
5650 | 28.62 | 88.49 | 5601.49 | -39.77 | -538.24
5700 | 33.62 | 88.41 | 5644.28 | -39.07 | -512.42
5750 | 38.62 | 88.35 | 5684.66 | -38.24 | -482.97
5800 | 43.62 | 88.31 | 5722.31 | -37.28 | -450.11
5850 | 48.62 | 88.27 | 5756.96 | -36.21 | -414.09
5900 | 53.62 | 88.23 | 5788.33 | -35.02 | -375.2
5950 | 58.62 | 88.2 | 5816.2 | -33.73 | -333.72
6000 | 63.62 | 88.18 | 5840.34 | -32.35 | -289.98
6050 | 68.62 | 88.15 | 5860.57 | -30.88 | -244.3
6100 | 73.62 | 88.13 | 5876.75 | -29.35 | -197.03
6150 | 78.62 | 88.11 | 5888.74 | -27.76 | -148.53
6200 | 83.62 | 88.09 | 5896.45 | -26.12 | -99.17
6250 | 88.62 | 88.07 | 5899.83 | -24.45 | -49.33
6263.8 | 90 | 88.06 | 5900 | -23.98 | -35.54
6300 | 90 | 88.06 | 5900 | -22.76 | 0.64
6400 | 90 | 88.06 | 5900 | -19.37 | 100.58
6500 | 90 | 88.06 | 5900 | -15.99 | 200.53
6600 | 90 | 88.06 | 5900 | -12.61 | 300.47
6700 | 90 | 88.06 | 5900 | -9.23 | 400.41
6800 | 90 | 88.06 | 5900 | -5.84 | 500.36
6900 | 90 | 88.06 | 5900 | -2.46 | 600.3
7000 | 90 | 88.06 | 5900 | 0.92 | 700.24
7100 | 90 | 88.06 | 5900 | 4.3 | 800.18
7200 | 90 | 88.06 | 5900 | 7.68 | 900.13
7300 | 90 | 88.06 | 5900 | 11.07 | 1000.07
7400 | 90 | 88.06 | 5900 | 14.45 | 1100.01
7500 | 90 | 88.06 | 5900 | 17.83 | 1199.96
7600 | 90 | 88.06 | 5900 | 21.21 | 1299.9
7700 | 90 | 88.06 | 5900 | 24.6 | 1399.84
7800 | 90 | 88.06 | 5900 | 27.98 | 1499.78
7900 | 90 | 88.06 | 5900 | 31.36 | 1599.73
8000 | 90 | 88.06 | 5900 | 34.74 | 1699.67
8100 | 90 | 88.06 | 5900 | 38.13 | 1799.61
8200 | 90 | 88.06 | 5900 | 41.51 | 1899.56
8300 | 90 | 88.06 | 5900 | 44.89 | 1999.5
8400 | 90 | 88.06 | 5900 | 48.27 | 2099.44
8500 | 90 | 88.06 | 5900 | 51.65 | 2199.38
8600 | 90 | 88.06 | 5900 | 55.04 | 2299.33
8700 | 90 | 88.06 | 5900 | 58.42 | 2399.27
8800 | 90 | 88.06 | 5900 | 61.8 | 2499.21
8900 | 90 | 88.06 | 5900 | 65.18 | 2599.15
9000 | 90 | 88.06 | 5900 | 68.57 | 2699.1
9100 | 90 | 88.06 | 5900 | 71.95 | 2799.04
9200 | 90 | 88.06 | 5900 | 75.33 | 2898.98
9300 | 90 | 88.06 | 5900 | 78.71 | 2998.93
9400 | 90 | 88.06 | 5900 | 82.09 | 3098.87
9500 | 90 | 88.06 | 5900 | 85.48 | 3198.81
9600 | 90 | 88.06 | 5900 | 88.86 | 3298.75
9700 | 90 | 88.06 | 5900 | 92.24 | 3398.7
9800 | 90 | 88.06 | 5900 | 95.62 | 3498.64
9900 | 90 | 88.06 | 5900 | 99.01 | 3598.58
10000 | 90 | 88.06 | 5900 | 102.39 | 3698.53
10100 | 90 | 88.06 | 5900 | 105.77 | 3798.47
10200 | 90 | 88.06 | 5900 | 109.15 | 3898.41
10300 | 90 | 88.06 | 5900 | 112.53 | 3998.35
10400 | 90 | 88.06 | 5900 | 115.92 | 4098.3
10500 | 90 | 88.06 | 5900 | 119.3 | 4198.24
10600 | 90 | 88.06 | 5900 | 122.68 | 4298.18
10700 | 90 | 88.06 | 5900 | 126.06 | 4398.12
10800 | 90 | 88.06 | 5900 | 129.45 | 4498.07
10900 | 90 | 88.06 | 5900 | 132.83 | 4598.01
11000 | 90 | 88.06 | 5900 | 136.21 | 4697.95
11100 | 90 | 88.06 | 5900 | 139.59 | 4797.9
11200 | 90 | 88.06 | 5900 | 142.98 | 4897.84
11300 | 90 | 88.06 | 5900 | 146.36 | 4997.78
11400 | 90 | 88.06 | 5900 | 149.74 | 5097.72
11500 | 90 | 88.06 | 5900 | 153.12 | 5197.67
11600 | 90 | 88.06 | 5900 | 156.5 | 5297.61
11700 | 90 | 88.06 | 5900 | 159.89 | 5397.55
11800 | 90 | 88.06 | 5900 | 163.27 | 5497.5
11900 | 90 | 88.06 | 5900 | 166.65 | 5597.44
12000 | 90 | 88.06 | 5900 | 170.03 | 5697.38
12100 | 90 | 88.06 | 5900 | 173.42 | 5797.32
12200 | 90 | 88.06 | 5900 | 176.8 | 5897.27
12300 | 90 | 88.06 | 5900 | 180.18 | 5997.21
12400 | 90 | 88.06 | 5900 | 183.56 | 6097.15
12500 | 90 | 88.06 | 5900 | 186.94 | 6197.09
12600 | 90 | 88.06 | 5900 | 190.33 | 6297.04
12700 | 90 | 88.06 | 5900 | 193.71 | 6396.98
12800 | 90 | 88.06 | 5900 | 197.09 | 6496.92
12900 | 90 | 88.06 | 5900 | 200.47 | 6596.87
13000 | 90 | 88.06 | 5900 | 203.86 | 6696.81
13100 | 90 | 88.06 | 5900 | 207.24 | 6796.75
13200 | 90 | 88.06 | 5900 | 210.62 | 6896.69
13300 | 90 | 88.06 | 5900 | 214 | 6996.64
13400 | 90 | 88.06 | 5900 | 217.39 | 7096.58
13500 | 90 | 88.06 | 5900 | 220.77 | 7196.52
13518.86 | 90 | 88.06 | 5900 | 221.41 | 7215.37