## Data
Header Information | measured depth (ft) | inclination (°) | azimuth (°) | true vertical depth (ft) | northing +N/-S (ft) | easting +E/-W (ft)
Operator Name | 0 | 0 | 0 | 0 | 0 | 0
Encana Oil & Gas | 144 | 0 | 61 | 144 | 0 | 0
Operator Number | 235 | 0.6 | 152 | 235 | -0.4 | 0.2
100185 | 327 | 1.8 | 182.8 | 327 | -2.3 | 0.4
Well Name and Number | 419 | 3 | 194.6 | 418.9 | -6.1 | -0.3
State 3H-16H | 511 | 4.3 | 196.7 | 510.7 | -11.7 | -1.9
API Number (if available) | 603 | 5.6 | 199.1 | 602.4 | -19.2 | -4.4
| 695 | 7 | 198.1 | 693.8 | -28.8 | -7.6
Location: QQ SEC TWP RGE | 787 | 8.4 | 196.1 | 785 | -40.6 | -11.2
S16-T3N-R68W | 862 | 8.7 | 192.8 | 859.1 | -51.4 | -13.9
Citing Type: Planned or Actual | 918 | 8.7 | 191 | 914.5 | -59.7 | -15.7
ACTUAL | 1010 | 8 | 190.8 | 1005.5 | -72.8 | -18.2
Deviation Indicator | 1102 | 8 | 187.1 | 1096.6 | -85.4 | -20.2
Horizontal | 1194 | 6.9 | 184.8 | 1187.8 | -97.3 | -21.5
North Reference | 1286 | 7.1 | 184.2 | 1279.2 | -108.5 | -22.3
True | 1378 | 8.2 | 183.5 | 1370.3 | -120.7 | -23.2
Grid Type | 1469 | 8.8 | 185.8 | 1460.3 | -134.1 | -24.3
#VALUE! | 1561 | 10.4 | 188 | 1551 | -149.3 | -26.1
| 1653 | 10.5 | 184.7 | 1641.5 | -165.9 | -28
| 1745 | 11.5 | 182.5 | 1731.8 | -183.4 | -29.1
| 1837 | 12.3 | 182.5 | 1821.9 | -202.4 | -29.9
| 1929 | 13.2 | 185.9 | 1911.6 | -222.6 | -31.4
| 2024 | 14.5 | 186.2 | 2003.8 | -245.2 | -33.8
| 2119 | 15.9 | 192.7 | 2095.5 | -269.7 | -37.9
| 2214 | 17.2 | 196.8 | 2186.6 | -295.9 | -44.9
| 2309 | 17.9 | 198.3 | 2277.1 | -323.2 | -53.5
| 2403 | 16.9 | 195.9 | 2366.8 | -350.1 | -61.8
| 2498 | 17.7 | 197.5 | 2457.5 | -377.1 | -69.9
| 2593 | 15.4 | 194 | 2548.6 | -403.1 | -77.3
| 2688 | 17.5 | 195.1 | 2639.7 | -429.2 | -84.1
| 2783 | 15.9 | 193.6 | 2730.7 | -455.6 | -90.9
| 2878 | 16.2 | 192.3 | 2822 | -481.2 | -96.7
| 2973 | 17 | 189.6 | 2913 | -507.8 | -101.9
| 3068 | 14.5 | 184.2 | 3004.5 | -533.4 | -105.1
| 3163 | 15 | 186.8 | 3096.3 | -557.5 | -107.4
| 3257 | 16.6 | 191.4 | 3186.8 | -582.7 | -111.5
| 3352 | 16.4 | 187.1 | 3277.9 | -609.3 | -115.8
| 3448 | 15.7 | 186.8 | 3370.1 | -635.7 | -119
| 3543 | 16.7 | 187.6 | 3461.4 | -662 | -122.4
| 3638 | 18.2 | 190.3 | 3552 | -690.1 | -126.8
| 3733 | 17.9 | 188.4 | 3642.3 | -719.1 | -131.6
| 3828 | 17.7 | 187.7 | 3732.8 | -747.9 | -135.7
| 3924 | 14.8 | 194.6 | 3824.9 | -774.2 | -140.7
| 4019 | 14.6 | 192.3 | 3916.8 | -797.7 | -146.3
| 4113 | 15.2 | 192.2 | 4007.7 | -821.3 | -151.5
| 4209 | 16 | 193.8 | 4100.1 | -846.4 | -157.3
| 4304 | 15.9 | 196.6 | 4191.5 | -871.6 | -164.1
| 4399 | 14.6 | 195.1 | 4283.1 | -895.6 | -171
| 4494 | 14.5 | 191.8 | 4375.1 | -918.9 | -176.5
| 4589 | 14.7 | 191.8 | 4467 | -942.3 | -181.4
| 4684 | 15.4 | 190.6 | 4558.8 | -966.5 | -186.2
| 4779 | 14.3 | 190 | 4650.6 | -990.4 | -190.6
| 4874 | 12.6 | 188.4 | 4743 | -1012.2 | -194.1
| 4969 | 11.8 | 188.2 | 4835.8 | -1032.1 | -197
| 5064 | 11.9 | 185.9 | 4928.8 | -1051.5 | -199.4
| 5159 | 10.8 | 187.6 | 5021.9 | -1070 | -201.6
| 5254 | 10.2 | 188.8 | 5115.4 | -1087.2 | -204
| 5349 | 10.4 | 191.6 | 5208.8 | -1103.9 | -207.1
| 5444 | 9.8 | 190.7 | 5302.4 | -1120.2 | -210.3
| 5538 | 9.1 | 192.6 | 5395.1 | -1135.3 | -213.4
| 5633 | 9.1 | 190.6 | 5488.9 | -1150.1 | -216.4
| 5728 | 7.3 | 184.5 | 5582.9 | -1163.5 | -218.3
| 5822 | 5.8 | 189.3 | 5676.3 | -1174.1 | -219.5
| 5917 | 5.4 | 205.3 | 5770.9 | -1182.9 | -222.2
| 6012 | 4.2 | 201.3 | 5865.5 | -1190.2 | -225.4
| 6107 | 3.2 | 190.2 | 5960.3 | -1196 | -227.1
| 6201 | 3.7 | 204.5 | 6054.2 | -1201.4 | -228.8
| 6296 | 2.8 | 204.1 | 6149 | -1206.3 | -231
| 6391 | 2 | 205.3 | 6243.9 | -1209.9 | -232.7
| 6485 | 1.4 | 219.8 | 6337.9 | -1212.3 | -234.1
| 6579 | 1.7 | 85.5 | 6431.9 | -1213 | -233.5
| 6611 | 1.2 | 87.5 | 6463.9 | -1213 | -232.7
| 6642 | 1 | 86.1 | 6494.8 | -1212.9 | -232.1
| 6674 | 2.3 | 89.1 | 6526.8 | -1212.9 | -231.1
| 6705 | 4.4 | 81.9 | 6557.8 | -1212.7 | -229.3
| 6737 | 7 | 75.7 | 6589.6 | -1212.1 | -226.2
| 6768 | 9.5 | 76.1 | 6620.3 | -1211 | -221.9
| 6800 | 10.1 | 77.6 | 6651.8 | -1209.8 | -216.6
| 6831 | 11.1 | 77.5 | 6682.3 | -1208.5 | -211.1
| 6863 | 10.5 | 83.2 | 6713.7 | -1207.5 | -205.2
| 6894 | 11.8 | 91.1 | 6744.1 | -1207.2 | -199.2
| 6926 | 15.5 | 94.4 | 6775.2 | -1207.6 | -191.6
| 6957 | 19.6 | 94 | 6804.8 | -1208.3 | -182.3
| 6989 | 23.1 | 94.6 | 6834.6 | -1209.2 | -170.7
| 7020 | 26.7 | 95.8 | 6862.7 | -1210.4 | -157.7
| 7052 | 30.5 | 95.4 | 6890.8 | -1211.9 | -142.5
| 7084 | 34.9 | 94.7 | 6917.7 | -1213.4 | -125.3
| 7115 | 39.6 | 93.5 | 6942.4 | -1214.7 | -106.5
| 7147 | 43.6 | 91.6 | 6966.3 | -1215.7 | -85.3
| 7178 | 48.3 | 89.9 | 6987.8 | -1215.9 | -63.1
| 7210 | 52.5 | 89.8 | 7008.2 | -1215.9 | -38.4
| 7242 | 56.5 | 89.6 | 7026.8 | -1215.7 | -12.4
| 7273 | 61.3 | 88.8 | 7042.8 | -1215.4 | 14.2
| 7305 | 65.2 | 87.5 | 7057.2 | -1214.4 | 42.7
| 7336 | 70 | 86.5 | 7069 | -1212.9 | 71.3
| 7368 | 74.8 | 87 | 7078.7 | -1211.2 | 101.8
| 7399 | 79.6 | 87.8 | 7085.6 | -1209.8 | 132
| 7416 | 81.7 | 88.1 | 7088.3 | -1209.2 | 148.7
| 7548 | 90.6 | 90 | 7097.2 | -1207.1 | 280.3
| 7643 | 87.3 | 90.1 | 7098.9 | -1207.1 | 375.3
| 7737 | 88.5 | 91.6 | 7102.4 | -1208.5 | 469.2
| 7832 | 88.2 | 92.1 | 7105.1 | -1211.6 | 564.1
| 7927 | 87.5 | 91.1 | 7108.7 | -1214.3 | 659
| 8022 | 87.9 | 90.3 | 7112.5 | -1215.4 | 753.9
| 8116 | 88.6 | 90 | 7115.4 | -1215.7 | 847.9
| 8211 | 87.2 | 90.1 | 7118.8 | -1215.7 | 942.8
| 8306 | 90.2 | 88.5 | 7121 | -1214.6 | 1037.8
| 8400 | 89.6 | 88.5 | 7121.2 | -1212.1 | 1131.7
| 8495 | 90.4 | 88.6 | 7121.2 | -1209.7 | 1226.7
| 8590 | 89.4 | 89.9 | 7121.3 | -1208.5 | 1321.7
| 8685 | 87 | 90.1 | 7124.3 | -1208.5 | 1416.6
| 8779 | 85.4 | 89.5 | 7130.5 | -1208.1 | 1510.4
| 8874 | 86.4 | 91.6 | 7137.3 | -1209.1 | 1605.2
| 8969 | 88.2 | 93.7 | 7141.8 | -1213.4 | 1700
| 9064 | 87.3 | 92.7 | 7145.5 | -1218.7 | 1794.7
| 9158 | 86.9 | 92.5 | 7150.3 | -1223 | 1888.5
| 9253 | 87.2 | 92.8 | 7155.2 | -1227.4 | 1983.3
| 9348 | 87.4 | 91.2 | 7159.7 | -1230.7 | 2078.1
| 9442 | 87.9 | 89.7 | 7163.5 | -1231.4 | 2172
| 9537 | 88.3 | 90.1 | 7166.7 | -1231.3 | 2267
| 9631 | 87.7 | 88.6 | 7169.9 | -1230.2 | 2360.9
| 9726 | 89.8 | 88.8 | 7172 | -1228 | 2455.9
| 9821 | 89.5 | 88.7 | 7172.6 | -1226 | 2550.8
| 9916 | 91.3 | 89.7 | 7171.9 | -1224.7 | 2645.8
| 10011 | 89.8 | 90.8 | 7171 | -1225.1 | 2740.8
| 10106 | 87.3 | 91.6 | 7173.4 | -1227.1 | 2835.8
| 10201 | 83.3 | 86.8 | 7181.2 | -1225.7 | 2930.4
| 10295 | 84.5 | 87 | 7191.2 | -1220.7 | 3023.7
| 10390 | 86 | 85.2 | 7199.1 | -1214.2 | 3118.2
| 10485 | 88.3 | 87.2 | 7203.8 | -1208 | 3212.8
| 10580 | 88.1 | 89.2 | 7206.8 | -1205 | 3307.7
| 10674 | 88.3 | 90.8 | 7209.7 | -1205 | 3401.6
| 10769 | 88.2 | 90.8 | 7212.6 | -1206.3 | 3496.6
| 10864 | 87.3 | 89.9 | 7216.4 | -1206.9 | 3591.5
| 10958 | 88.7 | 91.6 | 7219.6 | -1208.1 | 3685.4
| 11053 | 87.8 | 89.4 | 7222.5 | -1208.9 | 3780.4
| 11148 | 88.2 | 88.7 | 7225.9 | -1207.4 | 3875.3
| 11243 | 88.2 | 89.6 | 7228.8 | -1206 | 3970.3
| 11338 | 86.5 | 87.9 | 7233.2 | -1203.9 | 4065.1
| 11432 | 86.7 | 85.6 | 7238.8 | -1198.6 | 4158.8
| 11527 | 87.7 | 89.5 | 7243.4 | -1194.5 | 4253.6
| 11622 | 86.8 | 91 | 7248 | -1194.9 | 4348.5
| 11717 | 88.2 | 90.9 | 7252.2 | -1196.5 | 4443.4
| 11739 | 87.8 | 90.4 | 7252.9 | -1196.8 | 4465.4
| 11789 | 87.8 | 90.4 | 7254.8 | -1197.1 | 4515.3

## Lookup (hidden)
North Reference | RetunValue | Grid Type | ReturnValue | Deviation Indicator | ReturnValue
| 2 |  | 0 |  | 4
True |  | SPCS-Colorado Central-NAD27 |  | Directional
Grid |  | SPCS-Colorado Central-NAD83 |  | High Angle
|  | SPCS-Colorado North-NAD27 |  | Horizontal
SPCS-Colorado North-NAD83
SPCS-Colorado South-NAD27
SPCS-Colorado South-NAD83
UTM-Zone 12 NAD27
UTM-Zone 12 NAD83
UTM-Zone 13 NAD27
UTM-Zone 13 NAD83