## Data
Header Information | measured depth (ft) | inclination (°) | azimuth (°) | true vertical depth (ft) | northing +N/-S (ft) | easting +E/-W (ft)
Operator Name | 0 | 0 | 273.44 | 0 | 0 | 0
KERR-MCGEE | 16 | 0 | 273.44 | 16 | 0 | 0
Operator Number | 116 | 0.77 | 273.44 | 116 | 0.04 | -0.67
47120 | 216 | 0.41 | 242.64 | 215.99 | -0.08 | -1.66
Well Name and Number | 316 | 0.17 | 248.91 | 315.99 | -0.3 | -2.12
REYNOLDS CATTLE 6N-19HZ | 416 | 0.28 | 19.81 | 415.99 | -0.13 | -2.17
API Number (if available) | 516 | 0.6 | 333.32 | 515.99 | 0.57 | -2.32
05-123-39129 | 616 | 0.75 | 311.81 | 615.98 | 1.48 | -3.05
Location: QQ SEC TWP RGE | 716 | 0.71 | 278.24 | 715.97 | 2 | -4.15
SEC.23-T3N-R68W | 816 | 0.5 | 258.63 | 815.97 | 2 | -5.19
Citing Type: Planned or Actual | 916 | 0.18 | 206.65 | 915.97 | 1.78 | -5.69
ACTUAL | 1016 | 0.25 | 353.9 | 1015.97 | 1.85 | -5.78
Deviation Indicator | 1116 | 0.55 | 316.3 | 1115.96 | 2.42 | -6.13
Horizontal | 1216 | 0.87 | 298.59 | 1215.96 | 3.13 | -7.13
North Reference | 1266 | 0.9 | 289.06 | 1265.95 | 3.44 | -7.84
True | 1405 | 0.62 | 278.43 | 1404.94 | 3.91 | -9.61
Grid Type | 1499 | 0.68 | 292.74 | 1498.93 | 4.2 | -10.63
#VALUE! | 1593 | 0.9 | 289.18 | 1592.92 | 4.65 | -11.84
| 1688 | 0.93 | 36.45 | 1687.91 | 5.52 | -12.09
| 1784 | 2.62 | 55.56 | 1783.87 | 7.39 | -9.82
| 1876 | 3.87 | 69.04 | 1875.72 | 9.69 | -5.18
| 1973 | 5.9 | 65.37 | 1972.36 | 12.94 | 2.41
| 2065 | 7.18 | 61.82 | 2063.76 | 17.62 | 11.77
| 2159 | 8.61 | 53.69 | 2156.87 | 24.56 | 22.62
| 2251 | 10.1 | 55.67 | 2247.64 | 33.19 | 34.83
| 2344 | 10.75 | 55.46 | 2339.11 | 42.71 | 48.71
| 2437 | 9.88 | 60.3 | 2430.61 | 51.58 | 62.79
| 2531 | 10.08 | 68.53 | 2523.19 | 58.59 | 77.45
| 2624 | 10.41 | 65.12 | 2614.71 | 65.1 | 92.65
| 2717 | 10.7 | 63.09 | 2706.13 | 72.54 | 107.97
| 2810 | 9.8 | 61.61 | 2797.65 | 80.21 | 122.63
| 2904 | 9.61 | 61.14 | 2890.3 | 87.8 | 136.54
| 2996 | 9.84 | 61.88 | 2980.98 | 95.22 | 150.2
| 3088 | 9.19 | 64.59 | 3071.72 | 102.07 | 163.77
| 3180 | 9.2 | 59.64 | 3162.53 | 108.94 | 176.75
| 3272 | 8.73 | 63.76 | 3253.41 | 115.75 | 189.36
| 3364 | 7.32 | 61.18 | 3344.51 | 121.66 | 200.75
| 3456 | 6.48 | 58.69 | 3435.84 | 127.18 | 210.33
| 3548 | 5.6 | 55.84 | 3527.33 | 132.4 | 218.48
| 3640 | 3.18 | 49.87 | 3619.05 | 136.57 | 224.14
| 3731 | 2.84 | 47.65 | 3709.93 | 139.71 | 227.74
| 3823 | 1.65 | 54.92 | 3801.86 | 142.01 | 230.51
| 3915 | 0.49 | 357.15 | 3893.84 | 143.16 | 231.57
| 4007 | 0.59 | 16.62 | 3985.84 | 144.01 | 231.69
| 4191 | 1.07 | 316.82 | 4169.82 | 146.17 | 230.78
| 4375 | 1.15 | 312.03 | 4353.78 | 148.66 | 228.23
| 4467 | 2.01 | 293 | 4445.75 | 149.91 | 226.06
| 4559 | 0.83 | 335.75 | 4537.72 | 151.15 | 224.3
| 4740 | 0.76 | 345.42 | 4718.7 | 153.5 | 223.46
| 4825 | 0.62 | 349.39 | 4803.7 | 154.5 | 223.24
| 4996 | 0.59 | 338.11 | 4974.69 | 156.23 | 222.74
| 5166 | 0.4 | 324.71 | 5144.68 | 157.52 | 222.07
| 5336 | 0.28 | 317.93 | 5314.68 | 158.32 | 221.45
| 5506 | 0.42 | 330.88 | 5484.68 | 159.17 | 220.87
| 5676 | 0.94 | 86.21 | 5654.67 | 159.81 | 221.96
| 5846 | 0.79 | 52.49 | 5824.65 | 160.61 | 224.28
| 6016 | 0.96 | 48.22 | 5994.63 | 162.27 | 226.27
| 6101 | 1.27 | 91.81 | 6079.62 | 162.72 | 227.74
| 6186 | 0.59 | 180.94 | 6164.61 | 162.25 | 228.67
| 6442 | 0.18 | 144.48 | 6420.6 | 160.61 | 228.89
| 6527 | 0.25 | 210.1 | 6505.6 | 160.34 | 228.87
| 6612 | 4.17 | 94.87 | 6590.53 | 159.91 | 231.86
| 6697 | 10.84 | 89.89 | 6674.75 | 159.67 | 242.94
| 6783 | 16.29 | 85.06 | 6758.32 | 160.72 | 263.06
| 6868 | 21.71 | 87.96 | 6838.67 | 162.31 | 290.67
| 6953 | 29.54 | 88.45 | 6915.25 | 163.44 | 327.39
| 6996 | 34.3 | 87.21 | 6951.73 | 164.31 | 350.1
| 7038 | 39.13 | 86.9 | 6985.39 | 165.61 | 375.17
| 7123 | 48.9 | 87.39 | 7046.45 | 168.52 | 434.08
| 7208 | 59.77 | 87.38 | 7095.93 | 171.67 | 502.97
| 7293 | 70.55 | 90.03 | 7131.59 | 173.33 | 579.96
| 7378 | 81.73 | 92.18 | 7151.92 | 171.71 | 662.33
| 7463 | 89.13 | 93.2 | 7158.69 | 167.73 | 746.91
| 7513 | 89.85 | 93.99 | 7159.13 | 164.59 | 796.81
| 7563 | 90.426 | 94.404 | 7159.01 | 160.93 | 846.68
| 7612 | 90.99 | 94.81 | 7158.41 | 157 | 895.51
| 7674 | 89.88 | 94.98 | 7157.94 | 151.71 | 957.28
| 7767 | 91.45 | 95.17 | 7156.86 | 143.48 | 1049.91
| 7860 | 91.61 | 93.59 | 7154.38 | 136.38 | 1142.6
| 7953 | 91.48 | 91.7 | 7151.87 | 132.09 | 1235.47
| 8046 | 91.62 | 90.04 | 7149.35 | 130.68 | 1328.42
| 8138 | 91.72 | 88.75 | 7146.67 | 131.65 | 1420.37
| 8230 | 92.17 | 88.78 | 7143.55 | 133.63 | 1512.3
| 8322 | 92.32 | 88.98 | 7139.94 | 135.43 | 1604.21
| 8414 | 91.95 | 88.94 | 7136.52 | 137.1 | 1696.13
| 8598 | 91.84 | 88.88 | 7130.43 | 140.6 | 1880
| 8781 | 89.57 | 89.8 | 7128.18 | 142.71 | 2062.96
| 8965 | 90.86 | 88.58 | 7127.49 | 145.31 | 2246.93
| 9149 | 91.91 | 88.51 | 7123.04 | 149.98 | 2430.81
| 9333 | 92.08 | 89.64 | 7116.64 | 152.95 | 2614.67
| 9517 | 90.96 | 91.13 | 7111.76 | 151.71 | 2798.6
| 9701 | 89.29 | 91.31 | 7111.36 | 147.79 | 2982.55
| 9871 | 88.2 | 90.51 | 7115.08 | 145.09 | 3152.48
| 9956 | 89.82 | 90.62 | 7116.55 | 144.25 | 3237.46
| 10041 | 91.66 | 90.52 | 7115.45 | 143.41 | 3322.45
| 10126 | 92.16 | 90.44 | 7112.62 | 142.7 | 3407.4
| 10211 | 91.85 | 91.07 | 7109.64 | 141.58 | 3492.34
| 10296 | 91.37 | 91.75 | 7107.25 | 139.49 | 3577.28
| 10381 | 89.69 | 92.36 | 7106.47 | 136.44 | 3662.22
| 10467 | 90.46 | 93.69 | 7106.36 | 131.9 | 3748.09
| 10552 | 91.3 | 93.72 | 7105.05 | 126.41 | 3832.9
| 10637 | 91.98 | 93.77 | 7102.62 | 120.86 | 3917.69
| 10722 | 90.62 | 93.55 | 7100.69 | 115.43 | 4002.49
| 10892 | 90.95 | 94.19 | 7098.36 | 103.96 | 4172.09
| 10977 | 89.41 | 93.09 | 7098.09 | 98.57 | 4256.91
| 11147 | 89.97 | 93.32 | 7099.01 | 89.06 | 4426.64
| 11317 | 89.81 | 93.01 | 7099.34 | 79.68 | 4596.38
| 11487 | 91.26 | 93.25 | 7097.75 | 70.39 | 4766.12
| 11658 | 90.83 | 92.74 | 7094.63 | 61.46 | 4936.85
| 11828 | 90.37 | 91.22 | 7092.85 | 55.59 | 5106.74
| 11998 | 88.61 | 90.27 | 7094.37 | 53.38 | 5276.71
| 12168 | 88.95 | 89.99 | 7097.99 | 52.99 | 5446.67
| 12338 | 88.15 | 89.63 | 7102.29 | 53.56 | 5616.61
| 12508 | 88.64 | 90.38 | 7107.05 | 53.54 | 5786.54
| 12593 | 89.94 | 91.32 | 7108.1 | 52.28 | 5871.52
| 12678 | 92 | 91.82 | 7106.66 | 49.95 | 5956.47
| 12849 | 92.75 | 91.37 | 7099.58 | 45.2 | 6127.26
| 12934 | 92.35 | 91.98 | 7095.8 | 42.71 | 6212.14
| 13019 | 91.08 | 92.71 | 7093.25 | 39.24 | 6297.03
| 13104 | 91.29 | 92.63 | 7091.49 | 35.28 | 6381.92
| 13189 | 90.12 | 93.41 | 7090.45 | 30.8 | 6466.79
| 13274 | 90.43 | 93.37 | 7090.04 | 25.77 | 6551.64
| 13360 | 89.88 | 92.61 | 7089.81 | 21.29 | 6637.52
| 13445 | 90 | 92.77 | 7089.9 | 17.3 | 6722.43
| 13530 | 89.69 | 91.97 | 7090.13 | 13.78 | 6807.35
| 13615 | 89.85 | 92.04 | 7090.47 | 10.81 | 6892.3
| 13700 | 89.75 | 92.03 | 7090.76 | 7.79 | 6977.25
| 13785 | 90.03 | 92.1 | 7090.93 | 4.73 | 7062.19
| 13871 | 90.31 | 92.17 | 7090.67 | 1.53 | 7148.13
| 13956 | 90.95 | 91.91 | 7089.74 | -1.5 | 7233.07
| 14126 | 92.13 | 92.17 | 7085.17 | -7.55 | 7402.9
| 14296 | 92.74 | 92 | 7077.95 | -13.73 | 7572.63
| 14359 | 92.9 | 92.14 | 7074.85 | -16 | 7635.52
| 14421 | 92.9 | 92.14 | 7071.71 | -18.31 | 7697.39

## Lookup (hidden)
North Reference | RetunValue | Grid Type | ReturnValue | Deviation Indicator | ReturnValue
| 2 |  | 0 |  | 4
True |  | SPCS-Colorado Central-NAD27 |  | Directional
Grid |  | SPCS-Colorado Central-NAD83 |  | High Angle
|  | SPCS-Colorado North-NAD27 |  | Horizontal
SPCS-Colorado North-NAD83
SPCS-Colorado South-NAD27
SPCS-Colorado South-NAD83
UTM-Zone 12 NAD27
UTM-Zone 12 NAD83
UTM-Zone 13 NAD27
UTM-Zone 13 NAD83