## Data
Header Information | measured depth (ft) | inclination (°) | azimuth (°) | true vertical depth (ft) | northing +N/-S (ft) | easting +E/-W (ft)
Operator Name | 0 | 0 | 0 | 0 | 0 | 0
KERR-MCGEE | 100 | 0 | 0 | 100 | 0 | 0
Operator Number | 200 | 0 | 0 | 200 | 0 | 0
47120 | 300 | 0 | 0 | 300 | 0 | 0
Well Name and Number | 400 | 0 | 0 | 400 | 0 | 0
SUMMIT 4C-29HZ | 500 | 0 | 0 | 500 | 0 | 0
API Number (if available) | 600 | 0 | 0 | 600 | 0 | 0
| 700 | 0 | 0 | 700 | 0 | 0
Location: QQ SEC TWP RGE | 800 | 0 | 0 | 800 | 0 | 0
SWSW SECTION 29 T2N R65W | 900 | 0 | 0 | 900 | 0 | 0
Citing Type: Planned or Actual | 1000 | 0 | 0 | 1000 | 0 | 0
PLANNED | 1100 | 0 | 0 | 1100 | 0 | 0
Deviation Indicator | 1200 | 0 | 0 | 1200 | 0 | 0
Horizontal | 1300 | 2 | 238.83 | 1299.98 | -0.9 | -1.49
North Reference | 1400 | 4 | 238.83 | 1399.84 | -3.61 | -5.97
True | 1500 | 6 | 238.83 | 1499.45 | -8.12 | -13.43
Grid Type | 1600 | 8 | 238.83 | 1598.7 | -14.43 | -23.85
#VALUE! | 1700.04 | 10 | 238.83 | 1697.5 | -22.53 | -37.24
| 1800 | 10 | 238.83 | 1795.95 | -31.52 | -52.1
| 1900 | 10 | 238.83 | 1894.43 | -40.51 | -66.96
| 2000 | 10 | 238.83 | 1992.91 | -49.49 | -81.81
| 2100 | 10 | 238.83 | 2091.39 | -58.48 | -96.67
| 2200 | 10 | 238.83 | 2189.87 | -67.47 | -111.53
| 2300 | 10 | 238.83 | 2288.35 | -76.46 | -126.39
| 2400 | 10 | 238.83 | 2386.83 | -85.45 | -141.25
| 2500 | 10 | 238.83 | 2485.31 | -94.44 | -156.11
| 2600 | 10 | 238.83 | 2583.79 | -103.43 | -170.97
| 2700 | 10 | 238.83 | 2682.27 | -112.42 | -185.82
| 2800 | 10 | 238.83 | 2780.75 | -121.41 | -200.68
| 2900 | 10 | 238.83 | 2879.23 | -130.4 | -215.54
| 3000 | 10 | 238.83 | 2977.71 | -139.38 | -230.4
| 3100 | 10 | 238.83 | 3076.19 | -148.37 | -245.26
| 3200 | 10 | 238.83 | 3174.67 | -157.36 | -260.12
| 3300 | 10 | 238.83 | 3273.15 | -166.35 | -274.98
| 3400 | 10 | 238.83 | 3371.63 | -175.34 | -289.84
| 3500 | 10 | 238.83 | 3470.12 | -184.33 | -304.69
| 3600 | 10 | 238.83 | 3568.6 | -193.32 | -319.55
| 3700 | 10 | 238.83 | 3667.08 | -202.31 | -334.41
| 3800 | 10 | 238.83 | 3765.56 | -211.3 | -349.27
| 3900 | 10 | 238.83 | 3864.04 | -220.28 | -364.13
| 4000 | 10 | 238.83 | 3962.52 | -229.27 | -378.99
| 4100 | 10 | 238.83 | 4061 | -238.26 | -393.85
| 4200 | 10 | 238.83 | 4159.48 | -247.25 | -408.7
| 4300 | 10 | 238.83 | 4257.96 | -256.24 | -423.56
| 4400 | 10 | 238.83 | 4356.44 | -265.23 | -438.42
| 4500 | 10 | 238.83 | 4454.92 | -274.22 | -453.28
| 4600 | 10 | 238.83 | 4553.4 | -283.21 | -468.14
| 4700 | 10 | 238.83 | 4651.88 | -292.2 | -483
| 4800 | 10 | 238.83 | 4750.36 | -301.18 | -497.86
| 4900 | 10 | 238.83 | 4848.84 | -310.17 | -512.71
| 5000 | 10 | 238.83 | 4947.32 | -319.16 | -527.57
| 5047.9 | 10 | 238.83 | 4994.5 | -323.47 | -534.69
| 5100 | 8.96 | 238.83 | 5045.88 | -327.91 | -542.03
| 5200 | 6.96 | 238.83 | 5144.92 | -335.08 | -553.88
| 5300 | 4.96 | 238.83 | 5244.37 | -340.45 | -562.76
| 5400 | 2.96 | 238.83 | 5344.13 | -344.02 | -568.67
| 5500 | 0.96 | 238.83 | 5444.06 | -345.79 | -571.59
| 5547.94 | 0 | 0 | 5492 | -346 | -571.93
| 5600 | 0 | 0 | 5544.06 | -346 | -571.93
| 5700 | 0 | 0 | 5644.06 | -346 | -571.93
| 5800 | 0 | 0 | 5744.06 | -346 | -571.93
| 5900 | 0 | 0 | 5844.06 | -346 | -571.93
| 6000 | 0 | 0 | 5944.06 | -346 | -571.93
| 6100 | 0 | 0 | 6044.06 | -346 | -571.93
| 6200 | 0 | 0 | 6144.06 | -346 | -571.93
| 6300 | 0 | 0 | 6244.06 | -346 | -571.93
| 6400 | 0 | 0 | 6344.06 | -346 | -571.93
| 6500 | 0 | 0 | 6444.06 | -346 | -571.93
| 6600 | 0 | 0 | 6544.06 | -346 | -571.93
| 6700 | 0 | 0 | 6644.06 | -346 | -571.93
| 6800 | 0 | 0 | 6744.06 | -346 | -571.93
| 6816.01 | 0 | 0 | 6760.07 | -346 | -571.93
| 6850 | 3.4 | 0 | 6794.04 | -344.99 | -571.93
| 6900 | 8.4 | 0 | 6843.76 | -339.85 | -571.93
| 6950 | 13.4 | 0 | 6892.84 | -330.4 | -571.93
| 7000 | 18.4 | 0 | 6940.91 | -316.71 | -571.93
| 7050 | 23.4 | 0 | 6987.61 | -298.88 | -571.93
| 7100 | 28.4 | 0 | 7032.57 | -277.05 | -571.93
| 7150 | 33.4 | 0 | 7075.46 | -251.38 | -571.93
| 7200 | 38.4 | 0 | 7115.95 | -222.07 | -571.93
| 7250 | 43.4 | 0 | 7153.74 | -189.35 | -571.93
| 7300 | 48.4 | 0 | 7188.52 | -153.45 | -571.93
| 7350 | 53.4 | 0 | 7220.05 | -114.66 | -571.93
| 7400 | 58.4 | 0 | 7248.07 | -73.27 | -571.93
| 7450 | 63.4 | 0 | 7272.38 | -29.6 | -571.93
| 7500 | 68.4 | 0 | 7292.79 | 16.03 | -571.93
| 7550 | 73.4 | 0 | 7309.15 | 63.26 | -571.93
| 7600 | 78.4 | 0 | 7321.32 | 111.74 | -571.93
| 7650 | 83.4 | 0 | 7329.23 | 161.09 | -571.93
| 7700 | 88.4 | 0 | 7332.8 | 210.95 | -571.93
| 7721.82 | 90.58 | 0 | 7333 | 232.77 | -571.93
| 7800 | 90.58 | 0 | 7332.2 | 310.94 | -571.93
| 7900 | 90.58 | 0 | 7331.19 | 410.94 | -571.93
| 8000 | 90.58 | 0 | 7330.17 | 510.93 | -571.93
| 8100 | 90.58 | 0 | 7329.16 | 610.93 | -571.93
| 8200 | 90.58 | 0 | 7328.14 | 710.92 | -571.93
| 8300 | 90.58 | 0 | 7327.13 | 810.92 | -571.93
| 8400 | 90.58 | 0 | 7326.11 | 910.91 | -571.93
| 8500 | 90.58 | 0 | 7325.1 | 1010.91 | -571.93
| 8600 | 90.58 | 0 | 7324.08 | 1110.9 | -571.93
| 8700 | 90.58 | 0 | 7323.07 | 1210.9 | -571.93
| 8800 | 90.58 | 0 | 7322.05 | 1310.89 | -571.93
| 8900 | 90.58 | 0 | 7321.04 | 1410.89 | -571.93
| 9000 | 90.58 | 0 | 7320.02 | 1510.88 | -571.93
| 9100 | 90.58 | 0 | 7319.01 | 1610.88 | -571.93
| 9200 | 90.58 | 0 | 7317.99 | 1710.87 | -571.93
| 9300 | 90.58 | 0 | 7316.98 | 1810.87 | -571.93
| 9400 | 90.58 | 0 | 7315.96 | 1910.86 | -571.93
| 9500 | 90.58 | 0 | 7314.95 | 2010.86 | -571.93
| 9600 | 90.58 | 0 | 7313.93 | 2110.85 | -571.93
| 9700 | 90.58 | 0 | 7312.92 | 2210.85 | -571.93
| 9800 | 90.58 | 0 | 7311.9 | 2310.84 | -571.93
| 9889.16 | 90.58 | 0 | 7311 | 2400 | -571.93
| 9900 | 90.36 | 0 | 7310.91 | 2410.84 | -571.93
| 9942.98 | 89.51 | 0 | 7310.96 | 2453.82 | -571.93
| 10000 | 89.51 | 0 | 7311.45 | 2510.83 | -571.93
| 10100 | 89.51 | 0 | 7312.32 | 2610.83 | -571.93
| 10200 | 89.51 | 0 | 7313.18 | 2710.83 | -571.93
| 10300 | 89.51 | 0 | 7314.04 | 2810.82 | -571.93
| 10400 | 89.51 | 0 | 7314.91 | 2910.82 | -571.93
| 10500 | 89.51 | 0 | 7315.77 | 3010.82 | -571.93
| 10600 | 89.51 | 0 | 7316.63 | 3110.81 | -571.93
| 10700 | 89.51 | 0 | 7317.5 | 3210.81 | -571.93
| 10800 | 89.51 | 0 | 7318.36 | 3310.8 | -571.93
| 10900 | 89.51 | 0 | 7319.22 | 3410.8 | -571.93
| 11000 | 89.51 | 0 | 7320.09 | 3510.8 | -571.93
| 11100 | 89.51 | 0 | 7320.95 | 3610.79 | -571.93
| 11200 | 89.51 | 0 | 7321.81 | 3710.79 | -571.93
| 11300 | 89.51 | 0 | 7322.68 | 3810.79 | -571.93
| 11400 | 89.51 | 0 | 7323.54 | 3910.78 | -571.93
| 11500 | 89.51 | 0 | 7324.41 | 4010.78 | -571.93
| 11600 | 89.51 | 0 | 7325.27 | 4110.77 | -571.93
| 11700 | 89.51 | 0 | 7326.13 | 4210.77 | -571.93
| 11800 | 89.51 | 0 | 7327 | 4310.77 | -571.93
| 11900 | 89.51 | 0 | 7327.86 | 4410.76 | -571.93
| 12000 | 89.51 | 0 | 7328.72 | 4510.76 | -571.93
| 12100 | 89.51 | 0 | 7329.59 | 4610.76 | -571.93
| 12200 | 89.51 | 0 | 7330.45 | 4710.75 | -571.93
| 12300 | 89.51 | 0 | 7331.31 | 4810.75 | -571.93
| 12379.36 | 89.51 | 0 | 7332 | 4890.11 | -571.93

## Lookup (hidden)
North Reference | RetunValue | Grid Type | ReturnValue | Deviation Indicator | ReturnValue
| 2 |  | 0 |  | 4
True |  | SPCS-Colorado Central-NAD27 |  | Directional
Grid |  | SPCS-Colorado Central-NAD83 |  | High Angle
|  | SPCS-Colorado North-NAD27 |  | Horizontal
SPCS-Colorado North-NAD83
SPCS-Colorado South-NAD27
SPCS-Colorado South-NAD83
UTM-Zone 12 NAD27
UTM-Zone 12 NAD83
UTM-Zone 13 NAD27
UTM-Zone 13 NAD83