## Data
Header Information | measured depth (ft) | inclination (°) | azimuth (°) | true vertical depth (ft) | northing +N/-S (ft) | easting +E/-W (ft)
Operator Name | 0 | 0 | 0 | 0 | 0 | 0
KERR-MCGEE | 100 | 0 | 0 | 100 | 0 | 0
Operator Number | 200 | 0 | 0 | 200 | 0 | 0
47120 | 300 | 0 | 0 | 300 | 0 | 0
Well Name and Number | 400 | 0 | 0 | 400 | 0 | 0
SUMMIT 13N-32HZ | 500 | 0 | 0 | 500 | 0 | 0
API Number (if available) | 600 | 0 | 0 | 600 | 0 | 0
| 700 | 0 | 0 | 700 | 0 | 0
Location: QQ SEC TWP RGE | 800 | 0 | 0 | 800 | 0 | 0
SWSW SECTION 29 T2N R65W | 900 | 0 | 0 | 900 | 0 | 0
Citing Type: Planned or Actual | 1000 | 0 | 0 | 1000 | 0 | 0
PLANNED | 1100 | 0 | 0 | 1100 | 0 | 0
Deviation Indicator | 1200 | 0 | 0 | 1200 | 0 | 0
Horizontal | 1300 | 2 | 334.5 | 1299.98 | 1.58 | -0.75
North Reference | 1400 | 4 | 334.5 | 1399.84 | 6.3 | -3
True | 1500 | 6 | 334.5 | 1499.45 | 14.17 | -6.76
Grid Type | 1600 | 8 | 334.5 | 1598.7 | 25.16 | -12
#VALUE! | 1699.94 | 10 | 334.5 | 1697.4 | 39.27 | -18.73
| 1800 | 10 | 334.5 | 1795.95 | 54.96 | -26.21
| 1900 | 10 | 334.5 | 1894.43 | 70.63 | -33.68
| 2000 | 10 | 334.5 | 1992.91 | 86.3 | -41.16
| 2100 | 10 | 334.5 | 2091.39 | 101.97 | -48.63
| 2200 | 10 | 334.5 | 2189.87 | 117.64 | -56.1
| 2300 | 10 | 334.5 | 2288.35 | 133.31 | -63.58
| 2400 | 10 | 334.5 | 2386.83 | 148.99 | -71.05
| 2500 | 10 | 334.5 | 2485.31 | 164.66 | -78.53
| 2600 | 10 | 334.5 | 2583.8 | 180.33 | -86
| 2700 | 10 | 334.5 | 2682.28 | 196 | -93.47
| 2800 | 10 | 334.5 | 2780.76 | 211.67 | -100.95
| 2900 | 10 | 334.5 | 2879.24 | 227.34 | -108.42
| 3000 | 10 | 334.5 | 2977.72 | 243.02 | -115.89
| 3100 | 10 | 334.5 | 3076.2 | 258.69 | -123.37
| 3200 | 10 | 334.5 | 3174.68 | 274.36 | -130.84
| 3300 | 10 | 334.5 | 3273.16 | 290.03 | -138.32
| 3400 | 10 | 334.5 | 3371.65 | 305.7 | -145.79
| 3500 | 10 | 334.5 | 3470.13 | 321.38 | -153.26
| 3600 | 10 | 334.5 | 3568.61 | 337.05 | -160.74
| 3700 | 10 | 334.5 | 3667.09 | 352.72 | -168.21
| 3800 | 10 | 334.5 | 3765.57 | 368.39 | -175.68
| 3900 | 10 | 334.5 | 3864.05 | 384.06 | -183.16
| 4000 | 10 | 334.5 | 3962.53 | 399.73 | -190.63
| 4100 | 10 | 334.5 | 4061.01 | 415.41 | -198.11
| 4200 | 10 | 334.5 | 4159.49 | 431.08 | -205.58
| 4300 | 10 | 334.5 | 4257.98 | 446.75 | -213.05
| 4400 | 10 | 334.5 | 4356.46 | 462.42 | -220.53
| 4500 | 10 | 334.5 | 4454.94 | 478.09 | -228
| 4600 | 10 | 334.5 | 4553.42 | 493.76 | -235.48
| 4631.66 | 10 | 334.5 | 4584.6 | 498.73 | -237.84
| 4700 | 8.63 | 334.5 | 4652.04 | 508.71 | -242.6
| 4800 | 6.63 | 334.5 | 4751.14 | 520.7 | -248.32
| 4900 | 4.63 | 334.5 | 4850.66 | 529.55 | -252.54
| 5000 | 2.63 | 334.5 | 4950.45 | 535.27 | -255.27
| 5100 | 0.63 | 334.5 | 5050.41 | 537.84 | -256.5
| 5131.6 | 0 | 0 | 5082 | 538 | -256.57
| 5200 | 0 | 0 | 5150.4 | 538 | -256.57
| 5300 | 0 | 0 | 5250.4 | 538 | -256.57
| 5400 | 0 | 0 | 5350.4 | 538 | -256.57
| 5500 | 0 | 0 | 5450.4 | 538 | -256.57
| 5600 | 0 | 0 | 5550.4 | 538 | -256.57
| 5700 | 0 | 0 | 5650.4 | 538 | -256.57
| 5800 | 0 | 0 | 5750.4 | 538 | -256.57
| 5900 | 0 | 0 | 5850.4 | 538 | -256.57
| 6000 | 0 | 0 | 5950.4 | 538 | -256.57
| 6100 | 0 | 0 | 6050.4 | 538 | -256.57
| 6200 | 0 | 0 | 6150.4 | 538 | -256.57
| 6300 | 0 | 0 | 6250.4 | 538 | -256.57
| 6400 | 0 | 0 | 6350.4 | 538 | -256.57
| 6500 | 0 | 0 | 6450.4 | 538 | -256.57
| 6556.64 | 0 | 0 | 6507.04 | 538 | -256.57
| 6600 | 4.34 | 180 | 6550.36 | 536.36 | -256.57
| 6650 | 9.34 | 180 | 6599.99 | 530.41 | -256.57
| 6700 | 14.34 | 180 | 6648.91 | 520.16 | -256.57
| 6750 | 19.34 | 180 | 6696.75 | 505.68 | -256.57
| 6800 | 24.34 | 180 | 6743.15 | 487.09 | -256.57
| 6850 | 29.34 | 180 | 6787.75 | 464.52 | -256.57
| 6900 | 34.34 | 180 | 6830.22 | 438.16 | -256.57
| 6950 | 39.34 | 180 | 6870.22 | 408.19 | -256.57
| 7000 | 44.34 | 180 | 6907.46 | 374.85 | -256.57
| 7050 | 49.34 | 180 | 6941.66 | 338.39 | -256.57
| 7100 | 54.34 | 180 | 6972.54 | 299.09 | -256.57
| 7150 | 59.34 | 180 | 6999.89 | 257.25 | -256.57
| 7200 | 64.34 | 180 | 7023.48 | 213.18 | -256.57
| 7250 | 69.34 | 180 | 7043.14 | 167.23 | -256.57
| 7300 | 74.34 | 180 | 7058.72 | 119.73 | -256.57
| 7350 | 79.34 | 180 | 7070.1 | 71.06 | -256.57
| 7400 | 84.34 | 180 | 7077.2 | 21.59 | -256.57
| 7450 | 89.34 | 180 | 7079.96 | -28.32 | -256.57
| 7456.63 | 90 | 180 | 7080 | -34.96 | -256.57
| 7500 | 90 | 180 | 7080 | -78.32 | -256.57
| 7600 | 90 | 180 | 7080 | -178.32 | -256.57
| 7700 | 90 | 180 | 7080 | -278.32 | -256.57
| 7800 | 90 | 180 | 7080 | -378.32 | -256.57
| 7900 | 90 | 180 | 7080 | -478.32 | -256.57
| 8000 | 90 | 180 | 7080 | -578.32 | -256.57
| 8100 | 90 | 180 | 7080 | -678.32 | -256.57
| 8200 | 90 | 180 | 7080 | -778.32 | -256.57
| 8300 | 90 | 180 | 7080 | -878.32 | -256.57
| 8400 | 90 | 180 | 7080 | -978.32 | -256.57
| 8500 | 90 | 180 | 7080 | -1078.32 | -256.57
| 8600 | 90 | 180 | 7080 | -1178.32 | -256.57
| 8700 | 90 | 180 | 7080 | -1278.32 | -256.57
| 8800 | 90 | 180 | 7080 | -1378.32 | -256.57
| 8900 | 90 | 180 | 7080 | -1478.32 | -256.57
| 9000 | 90 | 180 | 7080 | -1578.32 | -256.57
| 9100 | 90 | 180 | 7080 | -1678.32 | -256.57
| 9200 | 90 | 180 | 7080 | -1778.32 | -256.57
| 9300 | 90 | 180 | 7080 | -1878.32 | -256.57
| 9400 | 90 | 180 | 7080 | -1978.32 | -256.57
| 9421.68 | 90 | 180 | 7080 | -2000 | -256.57
| 9454.13 | 89.35 | 180 | 7080.18 | -2032.45 | -256.57
| 9500 | 89.35 | 180 | 7080.7 | -2078.32 | -256.57
| 9600 | 89.35 | 180 | 7081.84 | -2178.31 | -256.57
| 9700 | 89.35 | 180 | 7082.97 | -2278.31 | -256.57
| 9800 | 89.35 | 180 | 7084.1 | -2378.3 | -256.57
| 9900 | 89.35 | 180 | 7085.23 | -2478.29 | -256.57
| 10000 | 89.35 | 180 | 7086.37 | -2578.29 | -256.57
| 10100 | 89.35 | 180 | 7087.5 | -2678.28 | -256.57
| 10200 | 89.35 | 180 | 7088.63 | -2778.27 | -256.57
| 10300 | 89.35 | 180 | 7089.77 | -2878.27 | -256.57
| 10400 | 89.35 | 180 | 7090.9 | -2978.26 | -256.57
| 10500 | 89.35 | 180 | 7092.03 | -3078.25 | -256.57
| 10600 | 89.35 | 180 | 7093.16 | -3178.25 | -256.57
| 10700 | 89.35 | 180 | 7094.3 | -3278.24 | -256.57
| 10800 | 89.35 | 180 | 7095.43 | -3378.24 | -256.57
| 10900 | 89.35 | 180 | 7096.56 | -3478.23 | -256.57
| 11000 | 89.35 | 180 | 7097.7 | -3578.22 | -256.57
| 11100 | 89.35 | 180 | 7098.83 | -3678.22 | -256.57
| 11200 | 89.35 | 180 | 7099.96 | -3778.21 | -256.57
| 11300 | 89.35 | 180 | 7101.09 | -3878.2 | -256.57
| 11400 | 89.35 | 180 | 7102.23 | -3978.2 | -256.57
| 11500 | 89.35 | 180 | 7103.36 | -4078.19 | -256.57
| 11600 | 89.35 | 180 | 7104.49 | -4178.18 | -256.57
| 11700 | 89.35 | 180 | 7105.63 | -4278.18 | -256.57
| 11800 | 89.35 | 180 | 7106.76 | -4378.17 | -256.57
| 11900 | 89.35 | 180 | 7107.89 | -4478.16 | -256.57
| 12000 | 89.35 | 180 | 7109.02 | -4578.16 | -256.57
| 12100 | 89.35 | 180 | 7110.16 | -4678.15 | -256.57
| 12200 | 89.35 | 180 | 7111.29 | -4778.15 | -256.57
| 12300 | 89.35 | 180 | 7112.42 | -4878.14 | -256.57
| 12400 | 89.35 | 180 | 7113.56 | -4978.13 | -256.57
| 12500 | 89.35 | 180 | 7114.69 | -5078.13 | -256.57
| 12600 | 89.35 | 180 | 7115.82 | -5178.12 | -256.57
| 12700 | 89.35 | 180 | 7116.95 | -5278.11 | -256.57
| 12800 | 89.35 | 180 | 7118.09 | -5378.11 | -256.57
| 12900 | 89.35 | 180 | 7119.22 | -5478.1 | -256.57
| 13000 | 89.35 | 180 | 7120.35 | -5578.09 | -256.57
| 13100 | 89.35 | 180 | 7121.49 | -5678.09 | -256.57
| 13145.44 | 89.35 | 180 | 7122 | -5723.53 | -256.57

## Lookup (hidden)
North Reference | RetunValue | Grid Type | ReturnValue | Deviation Indicator | ReturnValue
| 2 |  | 0 |  | 4
True |  | SPCS-Colorado Central-NAD27 |  | Directional
Grid |  | SPCS-Colorado Central-NAD83 |  | High Angle
|  | SPCS-Colorado North-NAD27 |  | Horizontal
SPCS-Colorado North-NAD83
SPCS-Colorado South-NAD27
SPCS-Colorado South-NAD83
UTM-Zone 12 NAD27
UTM-Zone 12 NAD83
UTM-Zone 13 NAD27
UTM-Zone 13 NAD83