## Data
Header Information | measured depth (ft) | inclination (°) | azimuth (°) | true vertical depth (ft) | northing +N/-S (ft) | easting +E/-W (ft)
Operator Name | 0 | 0 | 0 | 0 | 0 | 0
KERR-MCGEE | 25 | 0 | 0 | 25 | 0 | 0
Operator Number | 125 | 0.17 | 300.34 | 125 | 0.07 | -0.13
47120 | 225 | 0.38 | 343.11 | 225 | 0.47 | -0.35
Well Name and Number | 325 | 0.54 | 309.56 | 325 | 1.08 | -0.81
SPOTTED 4C-23HZ | 425 | 0.39 | 288.35 | 424.99 | 1.49 | -1.5
API Number (if available) | 525 | 0.45 | 194.36 | 524.99 | 1.22 | -1.92
05-123-39430 | 625 | 0.62 | 155.96 | 624.99 | 0.34 | -1.8
Location: QQ SEC TWP RGE | 725 | 0.38 | 121.53 | 724.98 | -0.32 | -1.29
SECTION 23 T2N R67W | 825 | 0.13 | 61.99 | 824.98 | -0.44 | -0.91
Citing Type: Planned or Actual | 925 | 0.25 | 279.63 | 924.98 | -0.35 | -1.02
ACTUAL | 1025 | 0.49 | 224.89 | 1024.98 | -0.62 | -1.54
Deviation Indicator | 1125 | 0.27 | 173.11 | 1124.98 | -1.16 | -1.82
Directional | 1225 | 0.14 | 122.9 | 1224.98 | -1.46 | -1.68
North Reference | 1378 | 0.4 | 234.93 | 1377.98 | -1.87 | -1.96
True | 1560 | 5.13 | 202.79 | 1559.72 | -9.74 | -5.64
Grid Type | 1744 | 8.59 | 198.28 | 1742.37 | -30.38 | -13.14
#VALUE! | 1927 | 8.97 | 181.64 | 1923.26 | -57.62 | -17.83
| 2018 | 9.43 | 182.49 | 2013.09 | -72.16 | -18.36
| 2200 | 11.7 | 181.91 | 2191.99 | -105.5 | -19.62
| 2292 | 12.99 | 186.14 | 2281.86 | -125.1 | -21.04
| 2383 | 13.95 | 189.36 | 2370.36 | -146.1 | -23.92
| 2475 | 14.66 | 193.23 | 2459.51 | -168.37 | -28.39
| 2657 | 14.86 | 191.05 | 2635.5 | -213.7 | -38.13
| 2749 | 16.76 | 192.01 | 2724.02 | -238.25 | -43.15
| 2841 | 14.84 | 190.07 | 2812.54 | -262.83 | -47.97
| 3212 | 14.37 | 190.42 | 3171.55 | -354.89 | -64.61
| 3495 | 7.96 | 202.05 | 3449.08 | -407.65 | -78.33
| 3589 | 5.7 | 203.45 | 3542.41 | -417.97 | -82.63
| 3872 | 3.35 | 246.92 | 3824.58 | -434.11 | -95.84
| 3967 | 1.76 | 222.48 | 3919.49 | -436.27 | -99.38
| 4061 | 0.88 | 189.16 | 4013.46 | -438.05 | -100.47
| 4155 | 0.55 | 154.19 | 4107.46 | -439.17 | -100.38
| 4249 | 0.5 | 176.55 | 4201.45 | -439.98 | -100.16
| 4532 | 1.65 | 80.57 | 4484.41 | -440.55 | -96.07
| 4626 | 1.6 | 73.69 | 4578.37 | -439.96 | -93.47
| 4815 | 2.28 | 61.26 | 4767.26 | -437.41 | -87.65
| 4910 | 1.68 | 46.64 | 4862.21 | -435.54 | -84.98
| 5004 | 0.68 | 8.92 | 4956.19 | -434.05 | -83.89
| 5193 | 1.04 | 323.92 | 5145.17 | -431.55 | -84.72
| 5569 | 0.67 | 227.7 | 5521.14 | -430.27 | -88.36
| 5758 | 1.06 | 258.6 | 5710.12 | -431.36 | -90.89
| 5853 | 0.94 | 274.27 | 5805.1 | -431.48 | -92.53
| 5947 | 0.72 | 284.38 | 5899.09 | -431.27 | -93.87
| 6041 | 1.04 | 297.56 | 5993.08 | -430.73 | -95.2
| 6136 | 1.31 | 307.97 | 6088.06 | -429.67 | -96.82
| 6230 | 1.04 | 325.31 | 6182.04 | -428.3 | -98.15
| 6607 | 1.08 | 4.91 | 6558.98 | -421.95 | -99.79
| 6701 | 1.15 | 356.86 | 6652.97 | -420.13 | -99.77
| 6890 | 0.61 | 330.96 | 6841.94 | -417.35 | -100.36
| 6937 | 2.75 | 10.67 | 6888.92 | -416.03 | -100.28
| 6984 | 7.58 | 2.12 | 6935.72 | -411.82 | -99.95
| 7031 | 10.77 | 357.18 | 6982.11 | -404.33 | -100.05
| 7079 | 14.53 | 354.27 | 7028.94 | -393.86 | -100.88
| 7126 | 17.16 | 355.36 | 7074.15 | -381.08 | -102.02
| 7173 | 19.11 | 354.3 | 7118.81 | -366.51 | -103.35
| 7220 | 22.26 | 353.27 | 7162.78 | -350.01 | -105.16
| 7267 | 23.22 | 353.21 | 7206.12 | -331.97 | -107.3
| 7314 | 26.14 | 351.14 | 7248.83 | -312.53 | -109.99
| 7361 | 31.75 | 349.25 | 7289.94 | -290.14 | -113.89
| 7408 | 37.22 | 349.67 | 7328.67 | -263.98 | -118.75
| 7456 | 42.82 | 353.46 | 7365.42 | -233.47 | -123.22
| 7503 | 47.57 | 356.86 | 7398.53 | -200.25 | -125.99
| 7550 | 51.23 | 357.51 | 7429.11 | -164.62 | -127.73
| 7597 | 54.49 | 358.47 | 7457.49 | -127.18 | -129.04
| 7645 | 59.41 | 2.34 | 7483.66 | -86.97 | -128.72
| 7692 | 63.27 | 3.96 | 7506.2 | -45.8 | -126.44
| 7739 | 66.5 | 5.28 | 7526.15 | -3.39 | -123.01
| 7786 | 69.54 | 5.64 | 7543.74 | 39.99 | -118.86
| 7833 | 72.39 | 5.91 | 7559.07 | 84.19 | -114.39
| 7880 | 75.34 | 5.31 | 7572.13 | 129.12 | -109.98
| 7927 | 80.16 | 4.7 | 7582.09 | 174.86 | -105.98
| 7958 | 83.65 | 5.15 | 7586.46 | 205.43 | -103.34
| 8039 | 86.68 | 4.21 | 7593.29 | 285.86 | -96.76
| 8134 | 89.02 | 5.21 | 7596.85 | 380.47 | -88.96
| 8228 | 90.71 | 5.5 | 7597.07 | 474.05 | -80.19
| 8323 | 91.51 | 3.79 | 7595.23 | 568.72 | -72.5
| 8417 | 92.58 | 4.04 | 7591.88 | 662.44 | -66.08
| 8511 | 92.42 | 2.84 | 7587.78 | 756.18 | -60.45
| 8700 | 89.87 | 1.16 | 7584 | 945 | -53.86
| 8889 | 88.05 | 359.73 | 7587.43 | 1133.95 | -52.39
| 9077 | 89.39 | 358.93 | 7591.63 | 1321.89 | -54.59
| 9171 | 87.11 | 356.23 | 7594.5 | 1415.74 | -58.55
| 9360 | 87.41 | 354.36 | 7603.54 | 1603.88 | -74.04
| 9437 | 89.02 | 354.79 | 7605.93 | 1680.5 | -81.31
| 9549 | 91.85 | 356.58 | 7605.08 | 1792.16 | -89.74
| 9643 | 92.89 | 356.46 | 7601.2 | 1885.91 | -95.44
| 9832 | 91.21 | 357.67 | 7594.44 | 2074.53 | -105.11
| 9926 | 90.87 | 359.32 | 7592.73 | 2168.48 | -107.58
| 10020 | 91.41 | 359.12 | 7590.86 | 2262.45 | -108.86
| 10114 | 90.67 | 359.53 | 7589.15 | 2356.43 | -109.96
| 10209 | 89.9 | 359.84 | 7588.68 | 2451.42 | -110.49
| 10303 | 90.88 | 359.89 | 7588.04 | 2545.42 | -110.71
| 10492 | 88.52 | 357.47 | 7589.03 | 2734.34 | -115.06
| 10681 | 89.73 | 0.8 | 7591.92 | 2923.27 | -117.91
| 10775 | 90.03 | 1.68 | 7592.11 | 3017.24 | -115.88
| 10964 | 90.07 | 0.77 | 7591.95 | 3206.2 | -111.84
| 11058 | 90.27 | 0.35 | 7591.67 | 3300.19 | -110.92
| 11185 | 90.3 | 0.18 | 7591.04 | 3427.19 | -110.33
| 11247 | 88.79 | 0.17 | 7591.53 | 3489.19 | -110.14
| 11341 | 89.8 | 0.89 | 7592.69 | 3583.17 | -109.27
| 11435 | 90.5 | 1.07 | 7592.44 | 3677.16 | -107.66
| 11529 | 90.13 | 0.01 | 7591.93 | 3771.15 | -106.78
| 11718 | 89.39 | 359.25 | 7592.72 | 3960.14 | -108
| 11813 | 91.01 | 0.7 | 7592.39 | 4055.14 | -108.04
| 11907 | 91.18 | 0.83 | 7590.59 | 4149.11 | -106.79
| 12096 | 88.96 | 357.58 | 7590.36 | 4338.05 | -109.41
| 12190 | 90.57 | 358.42 | 7590.74 | 4431.99 | -112.69
| 12284 | 90.27 | 358.93 | 7590.05 | 4525.96 | -114.86
| 12379 | 91.21 | 357.08 | 7588.83 | 4620.89 | -118.17
| 12473 | 91.64 | 356.35 | 7586.49 | 4714.71 | -123.55
| 12730 | 91.64 | 356.35 | 7579.13 | 4971.08 | -139.91

## Lookup (hidden)
North Reference | RetunValue | Grid Type | ReturnValue | Deviation Indicator | ReturnValue
| 2 |  | 0 |  | 2
True |  | SPCS-Colorado Central-NAD27 |  | Directional
Grid |  | SPCS-Colorado Central-NAD83 |  | High Angle
|  | SPCS-Colorado North-NAD27 |  | Horizontal
SPCS-Colorado North-NAD83
SPCS-Colorado South-NAD27
SPCS-Colorado South-NAD83
UTM-Zone 12 NAD27
UTM-Zone 12 NAD83
UTM-Zone 13 NAD27
UTM-Zone 13 NAD83