## Data
Header Information | measured depth (ft) | inclination (°) | azimuth (°) | true vertical depth (ft) | northing +N/-S (ft) | easting +E/-W (ft)
Operator Name | 0 | 0 | 0 | 0 | 0 | 0
Kerr-Mcgee | 13 | 0 | 0 | 13 | 0 | 0
Operator Number | 113 | 0.26 | 88.71 | 113 | 0.01 | 0.23
47120 | 213 | 0.63 | 353.06 | 213 | 0.56 | 0.39
Well Name and Number | 313 | 0.6 | 5.53 | 312.99 | 1.62 | 0.37
Morning Fresh 15N-15HZ | 413 | 0.78 | 347.73 | 412.98 | 2.81 | 0.28
API Number (if available) | 513 | 0.51 | 344.73 | 512.98 | 3.9 | 0.02
05-123-37010 | 613 | 0.49 | 321.89 | 612.97 | 4.67 | -0.37
Location: QQ SEC TWP RGE | 713 | 0.24 | 343.21 | 712.97 | 5.21 | -0.69
NWNE Sec 15-T3N-R66W | 813 | 0.45 | 299.56 | 812.97 | 5.6 | -1.09
Citing Type: Planned or Actual | 891 | 0.28 | 304.33 | 890.97 | 5.86 | -1.52
Actual | 1083 | 0.48 | 308.55 | 1082.96 | 6.62 | -2.53
Deviation Indicator | 1267 | 1.81 | 310.73 | 1266.92 | 9 | -5.34
Horizontal | 1358 | 4.56 | 302.59 | 1357.77 | 11.89 | -9.48
North Reference | 1449 | 6.49 | 302.89 | 1448.35 | 16.63 | -16.84
True | 1541 | 7.93 | 298.09 | 1539.62 | 22.44 | -26.81
Grid Type | 1724 | 10.88 | 297.3 | 1720.14 | 36.31 | -53.3
#VALUE! | 1815 | 11.27 | 298.5 | 1809.44 | 44.49 | -68.74
| 1998 | 9.96 | 292.12 | 1989.31 | 58.98 | -99.12
| 2090 | 9.35 | 292.82 | 2080.01 | 64.88 | -113.38
| 2181 | 8.88 | 292.72 | 2169.86 | 70.46 | -126.67
| 2364 | 9.2 | 294.81 | 2350.59 | 82.05 | -152.98
| 2455 | 8.61 | 292.52 | 2440.49 | 87.71 | -165.88
| 2546 | 8.76 | 293.24 | 2530.45 | 93.06 | -178.54
| 2638 | 11.94 | 290.48 | 2620.94 | 99.15 | -193.89
| 2729 | 11.72 | 290.52 | 2710.01 | 105.69 | -211.37
| 2824 | 11.39 | 290 | 2803.08 | 112.28 | -229.22
| 2919 | 9.89 | 293.67 | 2896.45 | 118.76 | -245.51
| 3013 | 9.83 | 294.43 | 2989.06 | 125.32 | -260.21
| 3107 | 9.69 | 295.97 | 3081.7 | 132.1 | -274.62
| 3203 | 9.44 | 293.56 | 3176.36 | 138.79 | -289.1
| 3299 | 8.66 | 292.98 | 3271.17 | 144.76 | -302.97
| 3394 | 7.46 | 293.62 | 3365.23 | 150.02 | -315.21
| 3487 | 8.55 | 293.14 | 3457.32 | 155.16 | -327.1
| 3582 | 9.16 | 288.19 | 3551.19 | 160.29 | -340.78
| 3676 | 8.38 | 284.03 | 3644.09 | 164.29 | -354.53
| 3771 | 8.88 | 291.73 | 3738.02 | 168.68 | -368.06
| 3865 | 7.93 | 295.41 | 3831.01 | 174.15 | -380.65
| 3961 | 7.08 | 294.26 | 3926.18 | 179.42 | -392.03
| 4055 | 6.61 | 297.85 | 4019.51 | 184.33 | -402.1
| 4150 | 4.71 | 303.73 | 4114.05 | 189.05 | -410.17
| 4244 | 3.38 | 282.06 | 4207.82 | 191.77 | -416.09
| 4339 | 2.27 | 291.33 | 4302.7 | 193.04 | -420.59
| 4433 | 2.81 | 282.38 | 4396.61 | 194.21 | -424.57
| 4527 | 3.33 | 285.11 | 4490.47 | 195.42 | -429.46
| 4622 | 2.03 | 267.23 | 4585.37 | 196.06 | -433.8
| 4717 | 0.6 | 155 | 4680.35 | 195.53 | -435.27
| 4811 | 0.39 | 198.1 | 4774.35 | 194.77 | -435.16
| 4906 | 0.19 | 217.28 | 4869.35 | 194.34 | -435.36
| 5001 | 0.68 | 246.26 | 4964.34 | 193.99 | -435.97
| 5095 | 1 | 236.7 | 5058.33 | 193.32 | -437.17
| 5191 | 0.85 | 50.05 | 5154.33 | 193.31 | -437.32
| 5285 | 0.42 | 38.59 | 5248.32 | 194.03 | -436.57
| 5380 | 0.35 | 343.9 | 5343.32 | 194.58 | -436.44
| 5474 | 1.22 | 52.76 | 5437.31 | 195.46 | -435.72
| 5569 | 1.57 | 44.99 | 5532.28 | 196.99 | -433.99
| 5664 | 0.97 | 20.35 | 5627.26 | 198.67 | -432.79
| 5758 | 0.61 | 7.56 | 5721.25 | 199.91 | -432.45
| 5853 | 2 | 94.44 | 5816.23 | 200.28 | -430.73
| 5948 | 0.92 | 93.57 | 5911.2 | 200.11 | -428.32
| 6043 | 0.23 | 110.24 | 6006.19 | 199.99 | -427.38
| 6137 | 0.19 | 141.35 | 6100.19 | 199.81 | -427.1
| 6231 | 0.25 | 189.51 | 6194.19 | 199.48 | -427.04
| 6325 | 0.39 | 180.53 | 6288.19 | 198.96 | -427.08
| 6514 | 0.47 | 222.82 | 6477.18 | 197.75 | -427.61
| 6609 | 0.76 | 220.89 | 6572.18 | 196.99 | -428.29
| 6656 | 7.39 | 178.41 | 6619.04 | 193.73 | -428.41
| 6703 | 14.19 | 173 | 6665.18 | 184.98 | -427.62
| 6750 | 17.63 | 166.59 | 6710.38 | 172.33 | -425.27
| 6798 | 21.37 | 166.32 | 6755.62 | 156.76 | -421.51
| 6845 | 28.23 | 167.85 | 6798.26 | 137.55 | -417.14
| 6892 | 31.79 | 171.17 | 6838.95 | 114.44 | -412.9
| 6939 | 34.63 | 174.53 | 6878.27 | 88.9 | -409.72
| 6987 | 38.5 | 174.93 | 6916.82 | 60.43 | -407.1
| 7034 | 42.61 | 175.4 | 6952.52 | 29.99 | -404.53
| 7081 | 45.3 | 178.49 | 6986.36 | -2.58 | -402.82
| 7128 | 48.02 | 180.36 | 7018.61 | -36.75 | -402.49
| 7176 | 51.24 | 181.94 | 7049.7 | -73.31 | -403.23
| 7223 | 54.47 | 182.44 | 7078.08 | -110.74 | -404.67
| 7271 | 60.17 | 182.17 | 7103.98 | -151.09 | -406.29
| 7318 | 64.69 | 180.86 | 7125.73 | -192.73 | -407.38
| 7365 | 68.98 | 179.56 | 7144.22 | -235.93 | -407.53
| 7412 | 71.66 | 179.97 | 7160.04 | -280.18 | -407.35
| 7460 | 76.25 | 181 | 7173.31 | -326.29 | -407.75
| 7533 | 85.19 | 180.75 | 7185.07 | -398.25 | -408.84
| 7788 | 89.04 | 181.33 | 7197.9 | -652.84 | -413.47
| 7882 | 89.51 | 181.09 | 7199.09 | -746.81 | -415.45
| 7977 | 89.97 | 180.77 | 7199.52 | -841.8 | -416.99
| 8072 | 90.18 | 180.96 | 7199.4 | -936.79 | -418.43
| 8261 | 90.59 | 180.8 | 7198.13 | -1125.76 | -421.33
| 8355 | 90.68 | 180.7 | 7197.08 | -1219.75 | -422.56
| 8450 | 90.37 | 180.19 | 7196.21 | -1314.74 | -423.3
| 8639 | 91.23 | 180.86 | 7193.58 | -1503.71 | -425.03
| 8734 | 91.05 | 179.33 | 7191.69 | -1598.69 | -425.19
| 8828 | 90.34 | 178.98 | 7190.54 | -1692.67 | -423.8
| 8923 | 90.22 | 178.65 | 7190.08 | -1787.65 | -421.84
| 9018 | 90.12 | 178.26 | 7189.8 | -1882.61 | -419.27
| 9112 | 89.6 | 179.32 | 7190.03 | -1976.59 | -417.29
| 9208 | 89.38 | 179.33 | 7190.88 | -2072.58 | -416.16
| 9302 | 89.32 | 179.04 | 7191.95 | -2166.56 | -414.82
| 9397 | 89.54 | 178.34 | 7192.89 | -2261.53 | -412.65
| 9586 | 90.03 | 177.13 | 7193.6 | -2450.38 | -405.18
| 9681 | 90.09 | 178.26 | 7193.5 | -2545.3 | -401.36
| 9775 | 90 | 178.61 | 7193.43 | -2639.27 | -398.79
| 9870 | 91.39 | 179.24 | 7192.28 | -2734.24 | -397.01
| 10060 | 90.52 | 179.82 | 7189.11 | -2924.2 | -395.45
| 10154 | 89.69 | 179.3 | 7188.94 | -3018.2 | -394.73
| 10248 | 90.89 | 179.16 | 7188.46 | -3112.19 | -393.47
| 10342 | 90.96 | 181.29 | 7186.95 | -3206.17 | -393.84
| 10437 | 89.75 | 181.67 | 7186.36 | -3301.13 | -396.29
| 10531 | 91.02 | 182.14 | 7185.73 | -3395.08 | -399.41
| 10626 | 90.25 | 181.68 | 7184.67 | -3490.02 | -402.58
| 10720 | 89.6 | 180.43 | 7184.8 | -3584 | -404.31
| 10815 | 90.49 | 179.95 | 7184.72 | -3679 | -404.63
| 10909 | 89.48 | 180.07 | 7184.75 | -3773 | -404.64
| 11004 | 88.37 | 180.29 | 7186.53 | -3867.98 | -404.94
| 11098 | 88.27 | 179.21 | 7189.28 | -3961.94 | -404.53
| 11193 | 87.91 | 178.97 | 7192.45 | -4056.87 | -403.02
| 11288 | 88.95 | 180.65 | 7195.05 | -4151.83 | -402.71
| 11382 | 88.74 | 179.9 | 7196.95 | -4245.81 | -403.16
| 11477 | 89.78 | 181.74 | 7198.17 | -4340.79 | -404.52
| 11571 | 91.57 | 180.86 | 7197.07 | -4434.75 | -406.65
| 11666 | 92.43 | 180.86 | 7193.75 | -4529.68 | -408.08
| 11760 | 91.76 | 180.79 | 7190.32 | -4623.61 | -409.43
| 11855 | 90.4 | 180.43 | 7188.53 | -4718.58 | -410.44
| 11951 | 89.72 | 180.18 | 7188.42 | -4814.58 | -410.95
| 12064 | 89.54 | 180.32 | 7189.15 | -4927.58 | -411.44
| 12110 | 89.54 | 180.32 | 7189.52 | -4973.58 | -411.7

## Lookup (hidden)
North Reference | RetunValue | Grid Type | ReturnValue | Deviation Indicator | ReturnValue
| 2 |  | 0 |  | 4
True |  | SPCS-Colorado Central-NAD27 |  | Directional
Grid |  | SPCS-Colorado Central-NAD83 |  | High Angle
|  | SPCS-Colorado North-NAD27 |  | Horizontal
SPCS-Colorado North-NAD83
SPCS-Colorado South-NAD27
SPCS-Colorado South-NAD83
UTM-Zone 12 NAD27
UTM-Zone 12 NAD83
UTM-Zone 13 NAD27
UTM-Zone 13 NAD83