## Data
Header Information | measured depth (ft) | inclination (°) | azimuth (°) | true vertical depth (ft) | northing +N/-S (ft) | easting +E/-W (ft)
Operator Name | 0 | 0 | 0 | 0 | 0 | 0
KERR-MCGEE | 100 | 0 | 0 | 100 | 0 | 0
Operator Number | 200 | 0 | 0 | 200 | 0 | 0
47120 | 300 | 0 | 0 | 300 | 0 | 0
Well Name and Number | 400 | 0 | 0 | 400 | 0 | 0
SUMMIT 34C-32HZ | 500 | 0 | 0 | 500 | 0 | 0
API Number (if available) | 600 | 0 | 0 | 600 | 0 | 0
| 700 | 0 | 0 | 700 | 0 | 0
Location: QQ SEC TWP RGE | 800 | 0 | 0 | 800 | 0 | 0
SWSW SECTION 29 T2N R65W | 900 | 0 | 0 | 900 | 0 | 0
Citing Type: Planned or Actual | 1000 | 0 | 0 | 1000 | 0 | 0
PLANNED | 1100 | 0 | 0 | 1100 | 0 | 0
Deviation Indicator | 1200 | 0 | 0 | 1200 | 0 | 0
Horizontal | 1300 | 2 | 303.23 | 1299.98 | 0.96 | -1.46
North Reference | 1400 | 4 | 303.23 | 1399.84 | 3.82 | -5.84
True | 1500 | 6 | 303.23 | 1499.45 | 8.6 | -13.13
Grid Type | 1600 | 8 | 303.23 | 1598.7 | 15.28 | -23.32
#VALUE! | 1700 | 10 | 303.23 | 1697.47 | 23.85 | -36.41
| 1752.47 | 11.05 | 303.23 | 1749.05 | 29.1 | -44.42
| 1800 | 11.05 | 303.23 | 1795.7 | 34.09 | -52.04
| 1900 | 11.05 | 303.23 | 1893.85 | 44.59 | -68.08
| 2000 | 11.05 | 303.23 | 1991.99 | 55.1 | -84.11
| 2100 | 11.05 | 303.23 | 2090.14 | 65.6 | -100.14
| 2200 | 11.05 | 303.23 | 2188.29 | 76.1 | -116.17
| 2300 | 11.05 | 303.23 | 2286.43 | 86.6 | -132.2
| 2400 | 11.05 | 303.23 | 2384.58 | 97.1 | -148.24
| 2500 | 11.05 | 303.23 | 2482.72 | 107.61 | -164.27
| 2600 | 11.05 | 303.23 | 2580.87 | 118.11 | -180.3
| 2700 | 11.05 | 303.23 | 2679.02 | 128.61 | -196.33
| 2800 | 11.05 | 303.23 | 2777.16 | 139.11 | -212.36
| 2900 | 11.05 | 303.23 | 2875.31 | 149.61 | -228.4
| 3000 | 11.05 | 303.23 | 2973.46 | 160.12 | -244.43
| 3100 | 11.05 | 303.23 | 3071.6 | 170.62 | -260.46
| 3200 | 11.05 | 303.23 | 3169.75 | 181.12 | -276.49
| 3300 | 11.05 | 303.23 | 3267.89 | 191.62 | -292.52
| 3400 | 11.05 | 303.23 | 3366.04 | 202.12 | -308.56
| 3500 | 11.05 | 303.23 | 3464.19 | 212.63 | -324.59
| 3600 | 11.05 | 303.23 | 3562.33 | 223.13 | -340.62
| 3700 | 11.05 | 303.23 | 3660.48 | 233.63 | -356.65
| 3800 | 11.05 | 303.23 | 3758.63 | 244.13 | -372.69
| 3900 | 11.05 | 303.23 | 3856.77 | 254.63 | -388.72
| 4000 | 11.05 | 303.23 | 3954.92 | 265.13 | -404.75
| 4100 | 11.05 | 303.23 | 4053.06 | 275.64 | -420.78
| 4200 | 11.05 | 303.23 | 4151.21 | 286.14 | -436.81
| 4300 | 11.05 | 303.23 | 4249.36 | 296.64 | -452.85
| 4400 | 11.05 | 303.23 | 4347.5 | 307.14 | -468.88
| 4500 | 11.05 | 303.23 | 4445.65 | 317.64 | -484.91
| 4600 | 11.05 | 303.23 | 4543.8 | 328.15 | -500.94
| 4700 | 11.05 | 303.23 | 4641.94 | 338.65 | -516.97
| 4800 | 11.05 | 303.23 | 4740.09 | 349.15 | -533.01
| 4900 | 11.05 | 303.23 | 4838.23 | 359.65 | -549.04
| 5000 | 11.05 | 303.23 | 4936.38 | 370.15 | -565.07
| 5100 | 11.05 | 303.23 | 5034.53 | 380.66 | -581.1
| 5200 | 11.05 | 303.23 | 5132.67 | 391.16 | -597.13
| 5300 | 11.05 | 303.23 | 5230.82 | 401.66 | -613.17
| 5400 | 11.05 | 303.23 | 5328.96 | 412.16 | -629.2
| 5500 | 11.05 | 303.23 | 5427.11 | 422.66 | -645.23
| 5600 | 11.05 | 303.23 | 5525.26 | 433.17 | -661.26
| 5700 | 11.05 | 303.23 | 5623.4 | 443.67 | -677.29
| 5800 | 11.05 | 303.23 | 5721.55 | 454.17 | -693.33
| 5900 | 11.05 | 303.23 | 5819.7 | 464.67 | -709.36
| 6000 | 11.05 | 303.23 | 5917.84 | 475.17 | -725.39
| 6100 | 11.05 | 303.23 | 6015.99 | 485.68 | -741.42
| 6200 | 11.05 | 303.23 | 6114.13 | 496.18 | -757.46
| 6292.57 | 11.05 | 303.23 | 6204.99 | 505.9 | -772.3
| 6300 | 10.9 | 303.23 | 6212.28 | 506.67 | -773.48
| 6400 | 8.9 | 303.23 | 6310.79 | 516.1 | -787.86
| 6500 | 6.9 | 303.23 | 6409.83 | 523.63 | -799.36
| 6600 | 4.9 | 303.23 | 6509.3 | 529.26 | -807.96
| 6700 | 2.9 | 303.23 | 6609.06 | 532.99 | -813.65
| 6800 | 0.9 | 303.23 | 6709 | 534.81 | -816.42
| 6845.04 | 0 | 0 | 6754.04 | 535 | -816.72
| 6850 | 0.5 | 180 | 6759 | 534.98 | -816.72
| 6900 | 5.5 | 180 | 6808.92 | 532.37 | -816.72
| 6950 | 10.5 | 180 | 6858.41 | 525.41 | -816.72
| 7000 | 15.5 | 180 | 6907.12 | 514.17 | -816.72
| 7050 | 20.5 | 180 | 6954.66 | 498.73 | -816.72
| 7100 | 25.5 | 180 | 7000.67 | 479.2 | -816.72
| 7150 | 30.5 | 180 | 7044.8 | 455.74 | -816.72
| 7200 | 35.5 | 180 | 7086.73 | 428.52 | -816.72
| 7250 | 40.5 | 180 | 7126.12 | 397.75 | -816.72
| 7300 | 45.5 | 180 | 7162.67 | 363.66 | -816.72
| 7350 | 50.5 | 180 | 7196.12 | 326.52 | -816.72
| 7400 | 55.5 | 180 | 7226.21 | 286.6 | -816.72
| 7450 | 60.5 | 180 | 7252.7 | 244.21 | -816.72
| 7500 | 65.5 | 180 | 7275.39 | 199.68 | -816.72
| 7550 | 70.5 | 180 | 7294.12 | 153.34 | -816.72
| 7600 | 75.5 | 180 | 7308.74 | 105.54 | -816.72
| 7650 | 80.5 | 180 | 7319.13 | 56.65 | -816.72
| 7700 | 85.5 | 180 | 7325.23 | 7.04 | -816.72
| 7745.04 | 90 | 180 | 7327 | -37.96 | -816.72
| 7800 | 90 | 180 | 7327 | -92.92 | -816.72
| 7900 | 90 | 180 | 7327 | -192.92 | -816.72
| 8000 | 90 | 180 | 7327 | -292.92 | -816.72
| 8100 | 90 | 180 | 7327 | -392.92 | -816.72
| 8200 | 90 | 180 | 7327 | -492.92 | -816.72
| 8300 | 90 | 180 | 7327 | -592.92 | -816.72
| 8400 | 90 | 180 | 7327 | -692.92 | -816.72
| 8500 | 90 | 180 | 7327 | -792.92 | -816.72
| 8600 | 90 | 180 | 7327 | -892.92 | -816.72
| 8700 | 90 | 180 | 7327 | -992.92 | -816.72
| 8800 | 90 | 180 | 7327 | -1092.92 | -816.72
| 8900 | 90 | 180 | 7327 | -1192.92 | -816.72
| 9000 | 90 | 180 | 7327 | -1292.92 | -816.72
| 9100 | 90 | 180 | 7327 | -1392.92 | -816.72
| 9200 | 90 | 180 | 7327 | -1492.92 | -816.72
| 9300 | 90 | 180 | 7327 | -1592.92 | -816.72
| 9400 | 90 | 180 | 7327 | -1692.92 | -816.72
| 9500 | 90 | 180 | 7327 | -1792.92 | -816.72
| 9600 | 90 | 180 | 7327 | -1892.92 | -816.72
| 9700 | 90 | 180 | 7327 | -1992.92 | -816.72
| 9800 | 90 | 180 | 7327 | -2092.92 | -816.72
| 9900 | 90 | 180 | 7327 | -2192.92 | -816.72
| 10000 | 90 | 180 | 7327 | -2292.92 | -816.72
| 10100 | 90 | 180 | 7327 | -2392.92 | -816.72
| 10200 | 90 | 180 | 7327 | -2492.92 | -816.72
| 10300 | 90 | 180 | 7327 | -2592.92 | -816.72
| 10400 | 90 | 180 | 7327 | -2692.92 | -816.72
| 10500 | 90 | 180 | 7327 | -2792.92 | -816.72
| 10600 | 90 | 180 | 7327 | -2892.92 | -816.72
| 10700 | 90 | 180 | 7327 | -2992.92 | -816.72
| 10800 | 90 | 180 | 7327 | -3092.92 | -816.72
| 10900 | 90 | 180 | 7327 | -3192.92 | -816.72
| 11000 | 90 | 180 | 7327 | -3292.92 | -816.72
| 11100 | 90 | 180 | 7327 | -3392.92 | -816.72
| 11200 | 90 | 180 | 7327 | -3492.92 | -816.72
| 11300 | 90 | 180 | 7327 | -3592.92 | -816.72
| 11400 | 90 | 180 | 7327 | -3692.92 | -816.72
| 11500 | 90 | 180 | 7327 | -3792.92 | -816.72
| 11600 | 90 | 180 | 7327 | -3892.92 | -816.72
| 11700 | 90 | 180 | 7327 | -3992.92 | -816.72
| 11800 | 90 | 180 | 7327 | -4092.92 | -816.72
| 11900 | 90 | 180 | 7327 | -4192.92 | -816.72
| 12000 | 90 | 180 | 7327 | -4292.92 | -816.72
| 12100 | 90 | 180 | 7327 | -4392.92 | -816.72
| 12200 | 90 | 180 | 7327 | -4492.92 | -816.72
| 12300 | 90 | 180 | 7327 | -4592.92 | -816.72
| 12400 | 90 | 180 | 7327 | -4692.92 | -816.72
| 12500 | 90 | 180 | 7327 | -4792.92 | -816.72
| 12600 | 90 | 180 | 7327 | -4892.92 | -816.72
| 12700 | 90 | 180 | 7327 | -4992.92 | -816.72
| 12800 | 90 | 180 | 7327 | -5092.92 | -816.72
| 12900 | 90 | 180 | 7327 | -5192.92 | -816.72
| 13000 | 90 | 180 | 7327 | -5292.92 | -816.72
| 13100 | 90 | 180 | 7327 | -5392.92 | -816.72
| 13200 | 90 | 180 | 7327 | -5492.92 | -816.72
| 13300 | 90 | 180 | 7327 | -5592.92 | -816.72
| 13400 | 90 | 180 | 7327 | -5692.92 | -816.72
| 13438.98 | 90 | 180 | 7327 | -5731.9 | -816.72

## Lookup (hidden)
North Reference | RetunValue | Grid Type | ReturnValue | Deviation Indicator | ReturnValue
| 2 |  | 0 |  | 4
True |  | SPCS-Colorado Central-NAD27 |  | Directional
Grid |  | SPCS-Colorado Central-NAD83 |  | High Angle
|  | SPCS-Colorado North-NAD27 |  | Horizontal
SPCS-Colorado North-NAD83
SPCS-Colorado South-NAD27
SPCS-Colorado South-NAD83
UTM-Zone 12 NAD27
UTM-Zone 12 NAD83
UTM-Zone 13 NAD27
UTM-Zone 13 NAD83