## Data
Header Information | measured depth (ft) | inclination (°) | azimuth (°) | true vertical depth (ft) | northing +N/-S (ft) | easting +E/-W (ft)
Operator Name | 0 | 0 | 0 | 0 | 0 | 0
KERR-MCGEE | 100 | 0 | 0 | 100 | 0 | 0
Operator Number | 200 | 0 | 0 | 200 | 0 | 0
47120 | 300 | 0 | 0 | 300 | 0 | 0
Well Name and Number | 400 | 0 | 0 | 400 | 0 | 0
SUMMIT 30N-29HZ | 500 | 0 | 0 | 500 | 0 | 0
API Number (if available) | 600 | 0 | 0 | 600 | 0 | 0
| 700 | 0 | 0 | 700 | 0 | 0
Location: QQ SEC TWP RGE | 800 | 0 | 0 | 800 | 0 | 0
SWSW SECTION 29 T2N R65W | 900 | 0 | 0 | 900 | 0 | 0
Citing Type: Planned or Actual | 1000 | 0 | 0 | 1000 | 0 | 0
PLANNED | 1100 | 0 | 0 | 1100 | 0 | 0
Deviation Indicator | 1200 | 0 | 0 | 1200 | 0 | 0
Horizontal | 1300 | 2 | 249.01 | 1299.98 | -0.63 | -1.63
North Reference | 1400 | 4 | 249.01 | 1399.84 | -2.5 | -6.52
True | 1500 | 6 | 249.01 | 1499.45 | -5.62 | -14.65
Grid Type | 1600 | 8 | 249.01 | 1598.7 | -9.99 | -26.03
#VALUE! | 1700 | 10 | 249.01 | 1697.47 | -15.59 | -40.63
| 1773.11 | 11.46 | 249.01 | 1769.3 | -20.47 | -53.34
| 1800 | 11.46 | 249.01 | 1795.65 | -22.38 | -58.33
| 1900 | 11.46 | 249.01 | 1893.65 | -29.5 | -76.88
| 2000 | 11.46 | 249.01 | 1991.66 | -36.62 | -95.44
| 2100 | 11.46 | 249.01 | 2089.67 | -43.74 | -113.99
| 2200 | 11.46 | 249.01 | 2187.67 | -50.86 | -132.54
| 2300 | 11.46 | 249.01 | 2285.68 | -57.98 | -151.1
| 2400 | 11.46 | 249.01 | 2383.68 | -65.1 | -169.65
| 2500 | 11.46 | 249.01 | 2481.69 | -72.22 | -188.2
| 2600 | 11.46 | 249.01 | 2579.69 | -79.34 | -206.76
| 2700 | 11.46 | 249.01 | 2677.7 | -86.46 | -225.31
| 2800 | 11.46 | 249.01 | 2775.7 | -93.58 | -243.86
| 2900 | 11.46 | 249.01 | 2873.71 | -100.7 | -262.42
| 3000 | 11.46 | 249.01 | 2971.72 | -107.82 | -280.97
| 3100 | 11.46 | 249.01 | 3069.72 | -114.94 | -299.52
| 3200 | 11.46 | 249.01 | 3167.73 | -122.06 | -318.08
| 3300 | 11.46 | 249.01 | 3265.73 | -129.18 | -336.63
| 3400 | 11.46 | 249.01 | 3363.74 | -136.29 | -355.18
| 3500 | 11.46 | 249.01 | 3461.74 | -143.41 | -373.74
| 3600 | 11.46 | 249.01 | 3559.75 | -150.53 | -392.29
| 3700 | 11.46 | 249.01 | 3657.75 | -157.65 | -410.84
| 3800 | 11.46 | 249.01 | 3755.76 | -164.77 | -429.39
| 3900 | 11.46 | 249.01 | 3853.77 | -171.89 | -447.95
| 4000 | 11.46 | 249.01 | 3951.77 | -179.01 | -466.5
| 4100 | 11.46 | 249.01 | 4049.78 | -186.13 | -485.05
| 4200 | 11.46 | 249.01 | 4147.78 | -193.25 | -503.61
| 4300 | 11.46 | 249.01 | 4245.79 | -200.37 | -522.16
| 4400 | 11.46 | 249.01 | 4343.79 | -207.49 | -540.71
| 4500 | 11.46 | 249.01 | 4441.8 | -214.61 | -559.27
| 4600 | 11.46 | 249.01 | 4539.8 | -221.73 | -577.82
| 4700 | 11.46 | 249.01 | 4637.81 | -228.85 | -596.37
| 4800 | 11.46 | 249.01 | 4735.82 | -235.97 | -614.93
| 4900 | 11.46 | 249.01 | 4833.82 | -243.09 | -633.48
| 5000 | 11.46 | 249.01 | 4931.83 | -250.21 | -652.03
| 5100 | 11.46 | 249.01 | 5029.83 | -257.33 | -670.59
| 5200 | 11.46 | 249.01 | 5127.84 | -264.44 | -689.14
| 5300 | 11.46 | 249.01 | 5225.84 | -271.56 | -707.69
| 5400 | 11.46 | 249.01 | 5323.85 | -278.68 | -726.24
| 5500 | 11.46 | 249.01 | 5421.86 | -285.8 | -744.8
| 5600 | 11.46 | 249.01 | 5519.86 | -292.92 | -763.35
| 5700 | 11.46 | 249.01 | 5617.87 | -300.04 | -781.9
| 5800 | 11.46 | 249.01 | 5715.87 | -307.16 | -800.46
| 5900 | 11.46 | 249.01 | 5813.88 | -314.28 | -819.01
| 6000 | 11.46 | 249.01 | 5911.88 | -321.4 | -837.56
| 6058.02 | 11.46 | 249.01 | 5968.74 | -325.53 | -848.33
| 6100 | 10.62 | 249.01 | 6009.95 | -328.41 | -855.84
| 6200 | 8.62 | 249.01 | 6108.54 | -334.4 | -871.44
| 6300 | 6.62 | 249.01 | 6207.65 | -339.15 | -883.82
| 6400 | 4.62 | 249.01 | 6307.16 | -342.66 | -892.97
| 6500 | 2.62 | 249.01 | 6406.96 | -344.93 | -898.87
| 6600 | 0.62 | 249.01 | 6506.91 | -345.94 | -901.51
| 6631.13 | 0 | 0 | 6538.04 | -346 | -901.67
| 6650 | 1.89 | 0 | 6556.91 | -345.69 | -901.67
| 6700 | 6.89 | 0 | 6606.75 | -341.87 | -901.67
| 6750 | 11.89 | 0 | 6656.06 | -333.71 | -901.67
| 6800 | 16.89 | 0 | 6704.48 | -321.29 | -901.67
| 6850 | 21.89 | 0 | 6751.63 | -304.7 | -901.67
| 6900 | 26.89 | 0 | 6797.15 | -284.06 | -901.67
| 6950 | 31.89 | 0 | 6840.7 | -259.54 | -901.67
| 7000 | 36.89 | 0 | 6881.95 | -231.31 | -901.67
| 7050 | 41.89 | 0 | 6920.58 | -199.59 | -901.67
| 7100 | 46.89 | 0 | 6956.3 | -164.62 | -901.67
| 7150 | 51.89 | 0 | 6988.84 | -126.68 | -901.67
| 7200 | 56.89 | 0 | 7017.95 | -86.04 | -901.67
| 7250 | 61.89 | 0 | 7043.4 | -43.03 | -901.67
| 7300 | 66.89 | 0 | 7065.01 | 2.05 | -901.67
| 7350 | 71.89 | 0 | 7082.61 | 48.83 | -901.67
| 7400 | 76.89 | 0 | 7096.06 | 96.97 | -901.67
| 7450 | 81.89 | 0 | 7105.26 | 146.1 | -901.67
| 7500 | 86.89 | 0 | 7110.15 | 195.84 | -901.67
| 7531.13 | 90 | 0 | 7111 | 226.96 | -901.67
| 7600 | 90 | 0 | 7111 | 295.83 | -901.67
| 7700 | 90 | 0 | 7111 | 395.83 | -901.67
| 7800 | 90 | 0 | 7111 | 495.83 | -901.67
| 7900 | 90 | 0 | 7111 | 595.83 | -901.67
| 8000 | 90 | 0 | 7111 | 695.83 | -901.67
| 8100 | 90 | 0 | 7111 | 795.83 | -901.67
| 8200 | 90 | 0 | 7111 | 895.83 | -901.67
| 8300 | 90 | 0 | 7111 | 995.83 | -901.67
| 8400 | 90 | 0 | 7111 | 1095.83 | -901.67
| 8500 | 90 | 0 | 7111 | 1195.83 | -901.67
| 8600 | 90 | 0 | 7111 | 1295.83 | -901.67
| 8700 | 90 | 0 | 7111 | 1395.83 | -901.67
| 8800 | 90 | 0 | 7111 | 1495.83 | -901.67
| 8900 | 90 | 0 | 7111 | 1595.83 | -901.67
| 9000 | 90 | 0 | 7111 | 1695.83 | -901.67
| 9104.17 | 90 | 0 | 7111 | 1800 | -901.67
| 9115.32 | 90.22 | 0 | 7110.98 | 1811.15 | -901.67
| 9200 | 90.22 | 0 | 7110.65 | 1895.83 | -901.67
| 9300 | 90.22 | 0 | 7110.26 | 1995.83 | -901.67
| 9400 | 90.22 | 0 | 7109.87 | 2095.83 | -901.67
| 9500 | 90.22 | 0 | 7109.48 | 2195.83 | -901.67
| 9600 | 90.22 | 0 | 7109.09 | 2295.82 | -901.67
| 9700 | 90.22 | 0 | 7108.7 | 2395.82 | -901.67
| 9800 | 90.22 | 0 | 7108.31 | 2495.82 | -901.67
| 9900 | 90.22 | 0 | 7107.92 | 2595.82 | -901.67
| 10000 | 90.22 | 0 | 7107.54 | 2695.82 | -901.67
| 10100 | 90.22 | 0 | 7107.15 | 2795.82 | -901.67
| 10200 | 90.22 | 0 | 7106.76 | 2895.82 | -901.67
| 10300 | 90.22 | 0 | 7106.37 | 2995.82 | -901.67
| 10400 | 90.22 | 0 | 7105.98 | 3095.82 | -901.67
| 10500 | 90.22 | 0 | 7105.59 | 3195.82 | -901.67
| 10600 | 90.22 | 0 | 7105.2 | 3295.82 | -901.67
| 10700 | 90.22 | 0 | 7104.81 | 3395.82 | -901.67
| 10800 | 90.22 | 0 | 7104.42 | 3495.82 | -901.67
| 10900 | 90.22 | 0 | 7104.03 | 3595.82 | -901.67
| 11000 | 90.22 | 0 | 7103.64 | 3695.81 | -901.67
| 11100 | 90.22 | 0 | 7103.26 | 3795.81 | -901.67
| 11200 | 90.22 | 0 | 7102.87 | 3895.81 | -901.67
| 11300 | 90.22 | 0 | 7102.48 | 3995.81 | -901.67
| 11400 | 90.22 | 0 | 7102.09 | 4095.81 | -901.67
| 11500 | 90.22 | 0 | 7101.7 | 4195.81 | -901.67
| 11600 | 90.22 | 0 | 7101.31 | 4295.81 | -901.67
| 11700 | 90.22 | 0 | 7100.92 | 4395.81 | -901.67
| 11800 | 90.22 | 0 | 7100.53 | 4495.81 | -901.67
| 11900 | 90.22 | 0 | 7100.14 | 4595.81 | -901.67
| 12000 | 90.22 | 0 | 7099.75 | 4695.81 | -901.67
| 12100 | 90.22 | 0 | 7099.36 | 4795.81 | -901.67
| 12193.57 | 90.22 | 0 | 7099 | 4889.38 | -901.67

## Lookup (hidden)
North Reference | RetunValue | Grid Type | ReturnValue | Deviation Indicator | ReturnValue
| 2 |  | 0 |  | 4
True |  | SPCS-Colorado Central-NAD27 |  | Directional
Grid |  | SPCS-Colorado Central-NAD83 |  | High Angle
|  | SPCS-Colorado North-NAD27 |  | Horizontal
SPCS-Colorado North-NAD83
SPCS-Colorado South-NAD27
SPCS-Colorado South-NAD83
UTM-Zone 12 NAD27
UTM-Zone 12 NAD83
UTM-Zone 13 NAD27
UTM-Zone 13 NAD83