## Data
Header Information | measured depth (ft) | inclination (°) | azimuth (°) | true vertical depth (ft) | northing +N/-S (ft) | easting +E/-W (ft)
Operator Name | 0 | 0 | 0 | 0 | 0 | 0
KERR-MCGEE | 100 | 0 | 0 | 100 | 0 | 0
Operator Number | 200 | 0 | 0 | 200 | 0 | 0
47120 | 300 | 0 | 0 | 300 | 0 | 0
Well Name and Number | 400 | 0 | 0 | 400 | 0 | 0
Summit 36C-32HZ | 500 | 0 | 0 | 500 | 0 | 0
API Number (if available) | 600 | 0 | 0 | 600 | 0 | 0
| 700 | 0 | 0 | 700 | 0 | 0
Location: QQ SEC TWP RGE | 800 | 0 | 0 | 800 | 0 | 0
SECTION 29 T2N R65W | 900 | 0 | 0 | 900 | 0 | 0
Citing Type: Planned or Actual | 1000 | 0 | 0 | 1000 | 0 | 0
PLANNED | 1100 | 0 | 0 | 1100 | 0 | 0
Deviation Indicator | 1200 | 0 | 0 | 1200 | 0 | 0
Directional | 1223 | 0 | 0 | 1223 | 0 | 0
North Reference | 1300 | 1.54 | 83.36 | 1299.99 | 0.12 | 1.03
True | 1400 | 3.54 | 83.36 | 1399.89 | 0.63 | 5.43
Grid Type | 1500 | 5.54 | 83.36 | 1499.57 | 1.55 | 13.29
#VALUE! | 1600 | 7.54 | 83.36 | 1598.91 | 2.86 | 24.6
| 1700 | 9.54 | 83.36 | 1697.8 | 4.58 | 39.35
| 1800 | 11.54 | 83.36 | 1796.11 | 6.7 | 57.52
| 1900 | 13.54 | 83.36 | 1893.72 | 9.21 | 79.09
| 2000 | 15.54 | 83.36 | 1990.51 | 12.11 | 104.02
| 2100 | 17.54 | 83.36 | 2086.37 | 15.4 | 132.3
| 2129.37 | 18.13 | 83.36 | 2114.32 | 16.44 | 141.23
| 2200 | 18.13 | 83.36 | 2181.45 | 18.98 | 163.06
| 2300 | 18.13 | 83.36 | 2276.49 | 22.58 | 193.97
| 2400 | 18.13 | 83.36 | 2371.52 | 26.18 | 224.87
| 2500 | 18.13 | 83.36 | 2466.56 | 29.78 | 255.77
| 2600 | 18.13 | 83.36 | 2561.6 | 33.38 | 286.68
| 2700 | 18.13 | 83.36 | 2656.63 | 36.97 | 317.58
| 2800 | 18.13 | 83.36 | 2751.67 | 40.57 | 348.49
| 2900 | 18.13 | 83.36 | 2846.71 | 44.17 | 379.39
| 3000 | 18.13 | 83.36 | 2941.74 | 47.77 | 410.3
| 3100 | 18.13 | 83.36 | 3036.78 | 51.37 | 441.2
| 3200 | 18.13 | 83.36 | 3131.82 | 54.96 | 472.1
| 3300 | 18.13 | 83.36 | 3226.85 | 58.56 | 503.01
| 3400 | 18.13 | 83.36 | 3321.89 | 62.16 | 533.91
| 3500 | 18.13 | 83.36 | 3416.93 | 65.76 | 564.82
| 3600 | 18.13 | 83.36 | 3511.96 | 69.36 | 595.72
| 3700 | 18.13 | 83.36 | 3607 | 72.95 | 626.63
| 3800 | 18.13 | 83.36 | 3702.04 | 76.55 | 657.53
| 3900 | 18.13 | 83.36 | 3797.07 | 80.15 | 688.43
| 4000 | 18.13 | 83.36 | 3892.11 | 83.75 | 719.34
| 4100 | 18.13 | 83.36 | 3987.15 | 87.35 | 750.24
| 4200 | 18.13 | 83.36 | 4082.18 | 90.94 | 781.15
| 4300 | 18.13 | 83.36 | 4177.22 | 94.54 | 812.05
| 4400 | 18.13 | 83.36 | 4272.26 | 98.14 | 842.96
| 4500 | 18.13 | 83.36 | 4367.29 | 101.74 | 873.86
| 4600 | 18.13 | 83.36 | 4462.33 | 105.34 | 904.76
| 4700 | 18.13 | 83.36 | 4557.37 | 108.93 | 935.67
| 4800 | 18.13 | 83.36 | 4652.4 | 112.53 | 966.57
| 4900 | 18.13 | 83.36 | 4747.44 | 116.13 | 997.48
| 5000 | 18.13 | 83.36 | 4842.48 | 119.73 | 1028.38
| 5100 | 18.13 | 83.36 | 4937.51 | 123.33 | 1059.29
| 5200 | 18.13 | 83.36 | 5032.55 | 126.92 | 1090.19
| 5300 | 18.13 | 83.36 | 5127.59 | 130.52 | 1121.09
| 5400 | 18.13 | 83.36 | 5222.62 | 134.12 | 1152
| 5500 | 18.13 | 83.36 | 5317.66 | 137.72 | 1182.9
| 5600 | 18.13 | 83.36 | 5412.7 | 141.32 | 1213.81
| 5700 | 18.13 | 83.36 | 5507.73 | 144.91 | 1244.71
| 5800 | 18.13 | 83.36 | 5602.77 | 148.51 | 1275.62
| 5900 | 18.13 | 83.36 | 5697.81 | 152.11 | 1306.52
| 6000 | 18.13 | 83.36 | 5792.84 | 155.71 | 1337.42
| 6051.42 | 18.13 | 83.36 | 5841.72 | 157.56 | 1353.32
| 6100 | 17.16 | 83.36 | 5888.01 | 159.26 | 1367.94
| 6200 | 15.16 | 83.36 | 5984.05 | 162.48 | 1395.58
| 6300 | 13.16 | 83.36 | 6081.01 | 165.31 | 1419.87
| 6400 | 11.16 | 83.36 | 6178.76 | 167.74 | 1440.78
| 6500 | 9.16 | 83.36 | 6277.19 | 169.78 | 1458.3
| 6600 | 7.16 | 83.36 | 6376.18 | 171.42 | 1472.39
| 6700 | 5.16 | 83.36 | 6475.59 | 172.66 | 1483.04
| 6800 | 3.16 | 83.36 | 6575.33 | 173.5 | 1490.23
| 6900 | 1.16 | 83.36 | 6675.25 | 173.93 | 1493.97
| 6957.79 | 0 | 0 | 6733.04 | 174 | 1494.55
| 7000 | 4.22 | 179.85 | 6775.21 | 172.45 | 1494.55
| 7050 | 9.22 | 179.85 | 6824.85 | 166.6 | 1494.57
| 7100 | 14.22 | 179.85 | 6873.79 | 156.44 | 1494.6
| 7150 | 19.22 | 179.85 | 6921.66 | 142.06 | 1494.63
| 7200 | 24.22 | 179.85 | 6968.1 | 123.56 | 1494.68
| 7250 | 29.22 | 179.85 | 7012.74 | 101.09 | 1494.74
| 7300 | 34.22 | 179.85 | 7055.26 | 74.81 | 1494.81
| 7350 | 39.22 | 179.85 | 7095.33 | 44.92 | 1494.89
| 7400 | 44.22 | 179.85 | 7132.63 | 11.66 | 1494.98
| 7450 | 49.22 | 179.85 | 7166.9 | -24.73 | 1495.07
| 7500 | 54.22 | 179.85 | 7197.87 | -63.97 | 1495.18
| 7550 | 59.22 | 179.85 | 7225.29 | -105.76 | 1495.29
| 7600 | 64.22 | 179.85 | 7248.98 | -149.77 | 1495.41
| 7650 | 69.22 | 179.85 | 7268.73 | -195.69 | 1495.53
| 7700 | 74.22 | 179.85 | 7284.41 | -243.15 | 1495.65
| 7750 | 79.22 | 179.85 | 7295.89 | -291.8 | 1495.78
| 7800 | 84.22 | 179.85 | 7303.09 | -341.26 | 1495.91
| 7850 | 89.22 | 179.85 | 7305.95 | -391.16 | 1496.04
| 7856.28 | 89.85 | 179.85 | 7306 | -397.44 | 1496.06
| 7900 | 89.85 | 179.85 | 7306.11 | -441.16 | 1496.17
| 8000 | 89.85 | 179.85 | 7306.38 | -541.16 | 1496.44
| 8100 | 89.85 | 179.85 | 7306.64 | -641.16 | 1496.7
| 8200 | 89.85 | 179.85 | 7306.91 | -741.16 | 1496.97
| 8300 | 89.85 | 179.85 | 7307.17 | -841.16 | 1497.23
| 8400 | 89.85 | 179.85 | 7307.43 | -941.16 | 1497.49
| 8500 | 89.85 | 179.85 | 7307.7 | -1041.16 | 1497.76
| 8600 | 89.85 | 179.85 | 7307.96 | -1141.16 | 1498.02
| 8700 | 89.85 | 179.85 | 7308.23 | -1241.16 | 1498.29
| 8800 | 89.85 | 179.85 | 7308.49 | -1341.16 | 1498.55
| 8900 | 89.85 | 179.85 | 7308.76 | -1441.15 | 1498.82
| 9000 | 89.85 | 179.85 | 7309.02 | -1541.15 | 1499.08
| 9100 | 89.85 | 179.85 | 7309.28 | -1641.15 | 1499.34
| 9200 | 89.85 | 179.85 | 7309.55 | -1741.15 | 1499.61
| 9300 | 89.85 | 179.85 | 7309.81 | -1841.15 | 1499.87
| 9400 | 89.85 | 179.85 | 7310.08 | -1941.15 | 1500.14
| 9500 | 89.85 | 179.85 | 7310.34 | -2041.15 | 1500.4
| 9600 | 89.85 | 179.85 | 7310.61 | -2141.15 | 1500.66
| 9700 | 89.85 | 179.85 | 7310.87 | -2241.15 | 1500.93
| 9800 | 89.85 | 179.85 | 7311.14 | -2341.15 | 1501.19
| 9900 | 89.85 | 179.85 | 7311.4 | -2441.15 | 1501.46
| 10000 | 89.85 | 179.85 | 7311.66 | -2541.15 | 1501.72
| 10100 | 89.85 | 179.85 | 7311.93 | -2641.15 | 1501.98
| 10200 | 89.85 | 179.85 | 7312.19 | -2741.15 | 1502.25
| 10300 | 89.85 | 179.85 | 7312.46 | -2841.15 | 1502.51
| 10400 | 89.85 | 179.85 | 7312.72 | -2941.14 | 1502.78
| 10500 | 89.85 | 179.85 | 7312.99 | -3041.14 | 1503.04
| 10600 | 89.85 | 179.85 | 7313.25 | -3141.14 | 1503.3
| 10700 | 89.85 | 179.85 | 7313.51 | -3241.14 | 1503.57
| 10800 | 89.85 | 179.85 | 7313.78 | -3341.14 | 1503.83
| 10900 | 89.85 | 179.85 | 7314.04 | -3441.14 | 1504.1
| 11000 | 89.85 | 179.85 | 7314.31 | -3541.14 | 1504.36
| 11100 | 89.85 | 179.85 | 7314.57 | -3641.14 | 1504.62
| 11200 | 89.85 | 179.85 | 7314.84 | -3741.14 | 1504.89
| 11300 | 89.85 | 179.85 | 7315.1 | -3841.14 | 1505.15
| 11400 | 89.85 | 179.85 | 7315.36 | -3941.14 | 1505.42
| 11500 | 89.85 | 179.85 | 7315.63 | -4041.14 | 1505.68
| 11600 | 89.85 | 179.85 | 7315.89 | -4141.14 | 1505.95
| 11700 | 89.85 | 179.85 | 7316.16 | -4241.14 | 1506.21
| 11800 | 89.85 | 179.85 | 7316.42 | -4341.13 | 1506.47
| 11900 | 89.85 | 179.85 | 7316.69 | -4441.13 | 1506.74
| 12000 | 89.85 | 179.85 | 7316.95 | -4541.13 | 1507
| 12100 | 89.85 | 179.85 | 7317.21 | -4641.13 | 1507.27
| 12200 | 89.85 | 179.85 | 7317.48 | -4741.13 | 1507.53
| 12300 | 89.85 | 179.85 | 7317.74 | -4841.13 | 1507.79
| 12400 | 89.85 | 179.85 | 7318.01 | -4941.13 | 1508.06
| 12500 | 89.85 | 179.85 | 7318.27 | -5041.13 | 1508.32
| 12600 | 89.85 | 179.85 | 7318.54 | -5141.13 | 1508.59
| 12700 | 89.85 | 179.85 | 7318.8 | -5241.13 | 1508.85
| 12800 | 89.85 | 179.85 | 7319.07 | -5341.13 | 1509.11
| 12900 | 89.85 | 179.85 | 7319.33 | -5441.13 | 1509.38
| 13000 | 89.85 | 179.85 | 7319.59 | -5541.13 | 1509.64
| 13100 | 89.85 | 179.85 | 7319.86 | -5641.13 | 1509.91
| 13153.59 | 89.85 | 179.85 | 7320 | -5694.71 | 1510.05

## Lookup (hidden)
North Reference | RetunValue | Grid Type | ReturnValue | Deviation Indicator | ReturnValue
| 2 |  | 0 |  | 2
True |  | SPCS-Colorado Central-NAD27 |  | Directional
Grid |  | SPCS-Colorado Central-NAD83 |  | High Angle
|  | SPCS-Colorado North-NAD27 |  | Horizontal
SPCS-Colorado North-NAD83
SPCS-Colorado South-NAD27
SPCS-Colorado South-NAD83
UTM-Zone 12 NAD27
UTM-Zone 12 NAD83
UTM-Zone 13 NAD27
UTM-Zone 13 NAD83