## Data
Header Information | measured depth (ft) | inclination (°) | azimuth (°) | true vertical depth (ft) | northing +N/-S (ft) | easting +E/-W (ft)
Operator Name | 0 | 0 | 0 | 0 | 0 | 0
KERR-MCGEE | 100 | 0 | 0 | 100 | 0 | 0
Operator Number | 200 | 0 | 0 | 200 | 0 | 0
47120 | 300 | 0 | 0 | 300 | 0 | 0
Well Name and Number | 400 | 0 | 0 | 400 | 0 | 0
SUMMIT 3N-29HZ | 500 | 0 | 0 | 500 | 0 | 0
API Number (if available) | 600 | 0 | 0 | 600 | 0 | 0
| 700 | 0 | 0 | 700 | 0 | 0
Location: QQ SEC TWP RGE | 800 | 0 | 0 | 800 | 0 | 0
SESW SECTION 29 T2N R65W | 900 | 0 | 0 | 900 | 0 | 0
Citing Type: Planned or Actual | 1000 | 0 | 0 | 1000 | 0 | 0
PLANNED | 1100 | 0 | 0 | 1100 | 0 | 0
Deviation Indicator | 1200 | 0 | 0 | 1200 | 0 | 0
Horizontal | 1223 | 0 | 0 | 1223 | 0 | 0
North Reference | 1300 | 1.54 | 118.8 | 1299.99 | -0.5 | 0.91
True | 1400 | 3.54 | 118.8 | 1399.89 | -2.63 | 4.79
Grid Type | 1500 | 5.54 | 118.8 | 1499.57 | -6.45 | 11.73
#VALUE! | 1600 | 7.54 | 118.8 | 1598.91 | -11.93 | 21.71
| 1700 | 9.54 | 118.8 | 1697.8 | -19.09 | 34.72
| 1722.77 | 10 | 118.8 | 1720.24 | -20.95 | 38.1
| 1800 | 10 | 118.8 | 1796.3 | -27.41 | 49.85
| 1900 | 10 | 118.8 | 1894.78 | -35.77 | 65.06
| 2000 | 10 | 118.8 | 1993.26 | -44.13 | 80.27
| 2100 | 10 | 118.8 | 2091.74 | -52.5 | 95.48
| 2200 | 10 | 118.8 | 2190.23 | -60.86 | 110.69
| 2300 | 10 | 118.8 | 2288.71 | -69.22 | 125.9
| 2400 | 10 | 118.8 | 2387.19 | -77.59 | 141.1
| 2500 | 10 | 118.8 | 2485.67 | -85.95 | 156.31
| 2600 | 10 | 118.8 | 2584.15 | -94.31 | 171.52
| 2700 | 10 | 118.8 | 2682.64 | -102.67 | 186.73
| 2800 | 10 | 118.8 | 2781.12 | -111.04 | 201.94
| 2900 | 10 | 118.8 | 2879.6 | -119.4 | 217.15
| 3000 | 10 | 118.8 | 2978.08 | -127.76 | 232.36
| 3100 | 10 | 118.8 | 3076.57 | -136.12 | 247.57
| 3200 | 10 | 118.8 | 3175.05 | -144.49 | 262.78
| 3300 | 10 | 118.8 | 3273.53 | -152.85 | 277.99
| 3400 | 10 | 118.8 | 3372.01 | -161.21 | 293.2
| 3500 | 10 | 118.8 | 3470.49 | -169.57 | 308.41
| 3600 | 10 | 118.8 | 3568.98 | -177.94 | 323.62
| 3700 | 10 | 118.8 | 3667.46 | -186.3 | 338.83
| 3800 | 10 | 118.8 | 3765.94 | -194.66 | 354.04
| 3900 | 10 | 118.8 | 3864.42 | -203.03 | 369.24
| 4000 | 10 | 118.8 | 3962.9 | -211.39 | 384.45
| 4100 | 10 | 118.8 | 4061.39 | -219.75 | 399.66
| 4200 | 10 | 118.8 | 4159.87 | -228.11 | 414.87
| 4300 | 10 | 118.8 | 4258.35 | -236.48 | 430.08
| 4400 | 10 | 118.8 | 4356.83 | -244.84 | 445.29
| 4500 | 10 | 118.8 | 4455.32 | -253.2 | 460.5
| 4600 | 10 | 118.8 | 4553.8 | -261.56 | 475.71
| 4700 | 10 | 118.8 | 4652.28 | -269.93 | 490.92
| 4800 | 10 | 118.8 | 4750.76 | -278.29 | 506.13
| 4900 | 10 | 118.8 | 4849.24 | -286.65 | 521.34
| 5000 | 10 | 118.8 | 4947.73 | -295.02 | 536.55
| 5100 | 10 | 118.8 | 5046.21 | -303.38 | 551.76
| 5200 | 10 | 118.8 | 5144.69 | -311.74 | 566.97
| 5287.4 | 10 | 118.8 | 5230.76 | -319.05 | 580.26
| 5300 | 9.74 | 118.8 | 5243.18 | -320.09 | 582.15
| 5400 | 7.74 | 118.8 | 5342.01 | -327.41 | 595.47
| 5500 | 5.74 | 118.8 | 5441.31 | -333.07 | 605.76
| 5600 | 3.74 | 118.8 | 5540.97 | -337.06 | 613
| 5700 | 1.74 | 118.8 | 5640.85 | -339.36 | 617.2
| 5787.17 | 0 | 0 | 5728 | -340 | 618.36
| 5800 | 0 | 0 | 5740.83 | -340 | 618.36
| 5900 | 0 | 0 | 5840.83 | -340 | 618.36
| 6000 | 0 | 0 | 5940.83 | -340 | 618.36
| 6100 | 0 | 0 | 6040.83 | -340 | 618.36
| 6200 | 0 | 0 | 6140.83 | -340 | 618.36
| 6300 | 0 | 0 | 6240.83 | -340 | 618.36
| 6400 | 0 | 0 | 6340.83 | -340 | 618.36
| 6500 | 0 | 0 | 6440.83 | -340 | 618.36
| 6561.22 | 0 | 0 | 6502.05 | -340 | 618.36
| 6600 | 3.88 | 0 | 6540.8 | -338.69 | 618.36
| 6650 | 8.88 | 0 | 6590.48 | -333.13 | 618.36
| 6700 | 13.88 | 0 | 6639.48 | -323.27 | 618.36
| 6750 | 18.88 | 0 | 6687.44 | -309.18 | 618.36
| 6800 | 23.88 | 0 | 6733.98 | -290.96 | 618.36
| 6850 | 28.88 | 0 | 6778.76 | -268.75 | 618.36
| 6900 | 33.88 | 0 | 6821.43 | -242.73 | 618.36
| 6950 | 38.88 | 0 | 6861.68 | -213.08 | 618.36
| 7000 | 43.88 | 0 | 6899.18 | -180.04 | 618.36
| 7050 | 48.88 | 0 | 6933.67 | -143.85 | 618.36
| 7100 | 53.88 | 0 | 6964.87 | -104.8 | 618.36
| 7150 | 58.88 | 0 | 6992.54 | -63.18 | 618.36
| 7200 | 63.88 | 0 | 7016.49 | -19.3 | 618.36
| 7250 | 68.88 | 0 | 7036.52 | 26.49 | 618.36
| 7300 | 73.88 | 0 | 7052.48 | 73.86 | 618.36
| 7350 | 78.88 | 0 | 7064.25 | 122.44 | 618.36
| 7400 | 83.88 | 0 | 7071.74 | 171.86 | 618.36
| 7450 | 88.88 | 0 | 7074.9 | 221.74 | 618.36
| 7458.15 | 89.69 | 0 | 7075 | 229.89 | 618.36
| 7500 | 89.69 | 0 | 7075.23 | 271.74 | 618.36
| 7600 | 89.69 | 0 | 7075.76 | 371.74 | 618.36
| 7700 | 89.69 | 0 | 7076.3 | 471.74 | 618.36
| 7800 | 89.69 | 0 | 7076.83 | 571.74 | 618.36
| 7900 | 89.69 | 0 | 7077.37 | 671.73 | 618.36
| 8000 | 89.69 | 0 | 7077.91 | 771.73 | 618.36
| 8100 | 89.69 | 0 | 7078.44 | 871.73 | 618.36
| 8200 | 89.69 | 0 | 7078.98 | 971.73 | 618.36
| 8300 | 89.69 | 0 | 7079.51 | 1071.73 | 618.36
| 8400 | 89.69 | 0 | 7080.05 | 1171.73 | 618.36
| 8500 | 89.69 | 0 | 7080.59 | 1271.73 | 618.36
| 8600 | 89.69 | 0 | 7081.12 | 1371.72 | 618.36
| 8700 | 89.69 | 0 | 7081.66 | 1471.72 | 618.36
| 8800 | 89.69 | 0 | 7082.19 | 1571.72 | 618.36
| 8900 | 89.69 | 0 | 7082.73 | 1671.72 | 618.36
| 9000 | 89.69 | 0 | 7083.27 | 1771.72 | 618.36
| 9100 | 89.69 | 0 | 7083.8 | 1871.72 | 618.36
| 9200 | 89.69 | 0 | 7084.34 | 1971.72 | 618.36
| 9300 | 89.69 | 0 | 7084.87 | 2071.71 | 618.36
| 9400 | 89.69 | 0 | 7085.41 | 2171.71 | 618.36
| 9500 | 89.69 | 0 | 7085.95 | 2271.71 | 618.36
| 9600 | 89.69 | 0 | 7086.48 | 2371.71 | 618.36
| 9700 | 89.69 | 0 | 7087.02 | 2471.71 | 618.36
| 9800 | 89.69 | 0 | 7087.55 | 2571.71 | 618.36
| 9900 | 89.69 | 0 | 7088.09 | 2671.71 | 618.36
| 10000 | 89.69 | 0 | 7088.63 | 2771.7 | 618.36
| 10100 | 89.69 | 0 | 7089.16 | 2871.7 | 618.36
| 10200 | 89.69 | 0 | 7089.7 | 2971.7 | 618.36
| 10300 | 89.69 | 0 | 7090.23 | 3071.7 | 618.36
| 10400 | 89.69 | 0 | 7090.77 | 3171.7 | 618.36
| 10500 | 89.69 | 0 | 7091.31 | 3271.7 | 618.36
| 10600 | 89.69 | 0 | 7091.84 | 3371.7 | 618.36
| 10700 | 89.69 | 0 | 7092.38 | 3471.69 | 618.36
| 10800 | 89.69 | 0 | 7092.91 | 3571.69 | 618.36
| 10900 | 89.69 | 0 | 7093.45 | 3671.69 | 618.36
| 11000 | 89.69 | 0 | 7093.99 | 3771.69 | 618.36
| 11100 | 89.69 | 0 | 7094.52 | 3871.69 | 618.36
| 11200 | 89.69 | 0 | 7095.06 | 3971.69 | 618.36
| 11300 | 89.69 | 0 | 7095.6 | 4071.69 | 618.36
| 11400 | 89.69 | 0 | 7096.13 | 4171.68 | 618.36
| 11500 | 89.69 | 0 | 7096.67 | 4271.68 | 618.36
| 11600 | 89.69 | 0 | 7097.2 | 4371.68 | 618.36
| 11700 | 89.69 | 0 | 7097.74 | 4471.68 | 618.36
| 11800 | 89.69 | 0 | 7098.28 | 4571.68 | 618.36
| 11900 | 89.69 | 0 | 7098.81 | 4671.68 | 618.36
| 12000 | 89.69 | 0 | 7099.35 | 4771.68 | 618.36
| 12100 | 89.69 | 0 | 7099.88 | 4871.67 | 618.36
| 12121.7 | 89.69 | 0 | 7100 | 4893.38 | 618.36

## Lookup (hidden)
North Reference | RetunValue | Grid Type | ReturnValue | Deviation Indicator | ReturnValue
| 2 |  | 0 |  | 4
True |  | SPCS-Colorado Central-NAD27 |  | Directional
Grid |  | SPCS-Colorado Central-NAD83 |  | High Angle
|  | SPCS-Colorado North-NAD27 |  | Horizontal
SPCS-Colorado North-NAD83
SPCS-Colorado South-NAD27
SPCS-Colorado South-NAD83
UTM-Zone 12 NAD27
UTM-Zone 12 NAD83
UTM-Zone 13 NAD27
UTM-Zone 13 NAD83