## Data
Header Information | measured depth (ft) | inclination (°) | azimuth (°) | true vertical depth (ft) | northing +N/-S (ft) | easting +E/-W (ft)
Operator Name | 0 | 0 | 0 | 0 | 0 | 0
KERR-MCGEE | 100 | 0 | 0 | 100 | 0 | 0
Operator Number | 200 | 0 | 0 | 200 | 0 | 0
47120 | 300 | 0 | 0 | 300 | 0 | 0
Well Name and Number | 400 | 0 | 0 | 400 | 0 | 0
SUMMIT 36N-32HZ | 500 | 0 | 0 | 500 | 0 | 0
API Number (if available) | 600 | 0 | 0 | 600 | 0 | 0
| 700 | 0 | 0 | 700 | 0 | 0
Location: QQ SEC TWP RGE | 800 | 0 | 0 | 800 | 0 | 0
SESW SECTION 29 T2N R65W | 900 | 0 | 0 | 900 | 0 | 0
Citing Type: Planned or Actual | 1000 | 0 | 0 | 1000 | 0 | 0
PLANNED | 1100 | 0 | 0 | 1100 | 0 | 0
Deviation Indicator | 1200 | 0 | 0 | 1200 | 0 | 0
Horizontal | 1300 | 0 | 0 | 1300 | 0 | 0
North Reference | 1323 | 0 | 0 | 1323 | 0 | 0
True | 1400 | 1.54 | 64.77 | 1399.99 | 0.44 | 0.94
Grid Type | 1500 | 3.54 | 64.77 | 1499.89 | 2.33 | 4.94
#VALUE! | 1600 | 5.54 | 64.77 | 1599.57 | 5.7 | 12.1
| 1700 | 7.54 | 64.77 | 1698.91 | 10.56 | 22.41
| 1800 | 9.54 | 64.77 | 1797.8 | 16.89 | 35.84
| 1900 | 11.54 | 64.77 | 1896.11 | 24.69 | 52.39
| 2000 | 13.54 | 64.77 | 1993.72 | 33.94 | 72.02
| 2100 | 15.54 | 64.77 | 2090.51 | 44.64 | 94.73
| 2120.44 | 15.95 | 64.77 | 2110.18 | 47.01 | 99.75
| 2200 | 15.95 | 64.77 | 2186.68 | 56.33 | 119.53
| 2300 | 15.95 | 64.77 | 2282.83 | 68.04 | 144.38
| 2400 | 15.95 | 64.77 | 2378.98 | 79.75 | 169.24
| 2500 | 15.95 | 64.77 | 2475.13 | 91.47 | 194.09
| 2600 | 15.95 | 64.77 | 2571.28 | 103.18 | 218.95
| 2700 | 15.95 | 64.77 | 2667.43 | 114.89 | 243.81
| 2800 | 15.95 | 64.77 | 2763.58 | 126.61 | 268.66
| 2900 | 15.95 | 64.77 | 2859.73 | 138.32 | 293.52
| 3000 | 15.95 | 64.77 | 2955.89 | 150.03 | 318.38
| 3100 | 15.95 | 64.77 | 3052.04 | 161.75 | 343.23
| 3200 | 15.95 | 64.77 | 3148.19 | 173.46 | 368.09
| 3300 | 15.95 | 64.77 | 3244.34 | 185.17 | 392.94
| 3400 | 15.95 | 64.77 | 3340.49 | 196.89 | 417.8
| 3500 | 15.95 | 64.77 | 3436.64 | 208.6 | 442.66
| 3600 | 15.95 | 64.77 | 3532.79 | 220.31 | 467.51
| 3700 | 15.95 | 64.77 | 3628.94 | 232.03 | 492.37
| 3800 | 15.95 | 64.77 | 3725.09 | 243.74 | 517.22
| 3900 | 15.95 | 64.77 | 3821.24 | 255.45 | 542.08
| 4000 | 15.95 | 64.77 | 3917.39 | 267.17 | 566.94
| 4100 | 15.95 | 64.77 | 4013.54 | 278.88 | 591.79
| 4200 | 15.95 | 64.77 | 4109.69 | 290.59 | 616.65
| 4300 | 15.95 | 64.77 | 4205.85 | 302.31 | 641.5
| 4400 | 15.95 | 64.77 | 4302 | 314.02 | 666.36
| 4500 | 15.95 | 64.77 | 4398.15 | 325.73 | 691.22
| 4600 | 15.95 | 64.77 | 4494.3 | 337.45 | 716.07
| 4700 | 15.95 | 64.77 | 4590.45 | 349.16 | 740.93
| 4800 | 15.95 | 64.77 | 4686.6 | 360.87 | 765.79
| 4900 | 15.95 | 64.77 | 4782.75 | 372.59 | 790.64
| 5000 | 15.95 | 64.77 | 4878.9 | 384.3 | 815.5
| 5100 | 15.95 | 64.77 | 4975.05 | 396.01 | 840.35
| 5200 | 15.95 | 64.77 | 5071.2 | 407.73 | 865.21
| 5300 | 15.95 | 64.77 | 5167.35 | 419.44 | 890.07
| 5400 | 15.95 | 64.77 | 5263.5 | 431.15 | 914.92
| 5500 | 15.95 | 64.77 | 5359.65 | 442.87 | 939.78
| 5600 | 15.95 | 64.77 | 5455.81 | 454.58 | 964.63
| 5700 | 15.95 | 64.77 | 5551.96 | 466.29 | 989.49
| 5800 | 15.95 | 64.77 | 5648.11 | 478.01 | 1014.35
| 5876.71 | 15.95 | 64.77 | 5721.87 | 486.99 | 1033.41
| 5900 | 15.48 | 64.77 | 5744.28 | 489.68 | 1039.12
| 6000 | 13.48 | 64.77 | 5841.1 | 500.34 | 1061.74
| 6100 | 11.48 | 64.77 | 5938.73 | 509.56 | 1081.29
| 6200 | 9.48 | 64.77 | 6037.06 | 517.31 | 1097.75
| 6300 | 7.48 | 64.77 | 6135.96 | 523.6 | 1111.1
| 6400 | 5.48 | 64.77 | 6235.31 | 528.41 | 1121.31
| 6500 | 3.48 | 64.77 | 6335 | 531.74 | 1128.38
| 6600 | 1.48 | 64.77 | 6434.9 | 533.59 | 1132.3
| 6674.15 | 0 | 0 | 6509.05 | 534 | 1133.17
| 6700 | 2.58 | 180 | 6534.89 | 533.42 | 1133.17
| 6750 | 7.58 | 180 | 6584.67 | 528.99 | 1133.17
| 6800 | 12.58 | 180 | 6633.89 | 520.23 | 1133.17
| 6850 | 17.58 | 180 | 6682.15 | 507.23 | 1133.17
| 6900 | 22.58 | 180 | 6729.09 | 490.06 | 1133.17
| 6950 | 27.58 | 180 | 6774.36 | 468.87 | 1133.17
| 7000 | 32.58 | 180 | 6817.61 | 443.81 | 1133.17
| 7050 | 37.58 | 180 | 6858.52 | 415.08 | 1133.17
| 7100 | 42.58 | 180 | 6896.76 | 382.9 | 1133.17
| 7150 | 47.58 | 180 | 6932.05 | 347.5 | 1133.17
| 7200 | 52.58 | 180 | 6964.12 | 309.17 | 1133.17
| 7250 | 57.58 | 180 | 6992.73 | 268.18 | 1133.17
| 7300 | 62.58 | 180 | 7017.66 | 224.85 | 1133.17
| 7350 | 67.58 | 180 | 7038.72 | 179.52 | 1133.17
| 7400 | 72.58 | 180 | 7055.74 | 132.53 | 1133.17
| 7450 | 77.58 | 180 | 7068.61 | 84.23 | 1133.17
| 7500 | 82.58 | 180 | 7077.22 | 34.99 | 1133.17
| 7550 | 87.58 | 180 | 7081.5 | -14.81 | 1133.17
| 7570.72 | 89.66 | 180 | 7082 | -35.52 | 1133.17
| 7600 | 89.66 | 180 | 7082.17 | -64.8 | 1133.17
| 7700 | 89.66 | 180 | 7082.77 | -164.8 | 1133.17
| 7800 | 89.66 | 180 | 7083.37 | -264.8 | 1133.17
| 7900 | 89.66 | 180 | 7083.98 | -364.8 | 1133.17
| 8000 | 89.66 | 180 | 7084.58 | -464.8 | 1133.17
| 8100 | 89.66 | 180 | 7085.18 | -564.79 | 1133.17
| 8200 | 89.66 | 180 | 7085.78 | -664.79 | 1133.17
| 8300 | 89.66 | 180 | 7086.38 | -764.79 | 1133.17
| 8400 | 89.66 | 180 | 7086.98 | -864.79 | 1133.17
| 8500 | 89.66 | 180 | 7087.58 | -964.79 | 1133.17
| 8600 | 89.66 | 180 | 7088.18 | -1064.78 | 1133.17
| 8700 | 89.66 | 180 | 7088.78 | -1164.78 | 1133.17
| 8800 | 89.66 | 180 | 7089.38 | -1264.78 | 1133.17
| 8900 | 89.66 | 180 | 7089.98 | -1364.78 | 1133.17
| 9000 | 89.66 | 180 | 7090.58 | -1464.78 | 1133.17
| 9100 | 89.66 | 180 | 7091.18 | -1564.78 | 1133.17
| 9200 | 89.66 | 180 | 7091.78 | -1664.77 | 1133.17
| 9300 | 89.66 | 180 | 7092.38 | -1764.77 | 1133.17
| 9400 | 89.66 | 180 | 7092.98 | -1864.77 | 1133.17
| 9500 | 89.66 | 180 | 7093.58 | -1964.77 | 1133.17
| 9600 | 89.66 | 180 | 7094.18 | -2064.77 | 1133.17
| 9700 | 89.66 | 180 | 7094.78 | -2164.76 | 1133.17
| 9800 | 89.66 | 180 | 7095.38 | -2264.76 | 1133.17
| 9900 | 89.66 | 180 | 7095.98 | -2364.76 | 1133.17
| 10000 | 89.66 | 180 | 7096.58 | -2464.76 | 1133.17
| 10100 | 89.66 | 180 | 7097.18 | -2564.76 | 1133.17
| 10200 | 89.66 | 180 | 7097.78 | -2664.76 | 1133.17
| 10300 | 89.66 | 180 | 7098.38 | -2764.75 | 1133.17
| 10400 | 89.66 | 180 | 7098.98 | -2864.75 | 1133.17
| 10500 | 89.66 | 180 | 7099.58 | -2964.75 | 1133.17
| 10600 | 89.66 | 180 | 7100.18 | -3064.75 | 1133.17
| 10700 | 89.66 | 180 | 7100.78 | -3164.75 | 1133.17
| 10800 | 89.66 | 180 | 7101.38 | -3264.74 | 1133.17
| 10900 | 89.66 | 180 | 7101.98 | -3364.74 | 1133.17
| 11000 | 89.66 | 180 | 7102.58 | -3464.74 | 1133.17
| 11100 | 89.66 | 180 | 7103.18 | -3564.74 | 1133.17
| 11200 | 89.66 | 180 | 7103.78 | -3664.74 | 1133.17
| 11300 | 89.66 | 180 | 7104.38 | -3764.74 | 1133.17
| 11400 | 89.66 | 180 | 7104.98 | -3864.73 | 1133.17
| 11500 | 89.66 | 180 | 7105.58 | -3964.73 | 1133.17
| 11600 | 89.66 | 180 | 7106.18 | -4064.73 | 1133.17
| 11700 | 89.66 | 180 | 7106.79 | -4164.73 | 1133.17
| 11800 | 89.66 | 180 | 7107.39 | -4264.73 | 1133.17
| 11900 | 89.66 | 180 | 7107.99 | -4364.73 | 1133.17
| 12000 | 89.66 | 180 | 7108.59 | -4464.72 | 1133.17
| 12100 | 89.66 | 180 | 7109.19 | -4564.72 | 1133.17
| 12200 | 89.66 | 180 | 7109.79 | -4664.72 | 1133.17
| 12300 | 89.66 | 180 | 7110.39 | -4764.72 | 1133.17
| 12400 | 89.66 | 180 | 7110.99 | -4864.72 | 1133.17
| 12500 | 89.66 | 180 | 7111.59 | -4964.71 | 1133.17
| 12600 | 89.66 | 180 | 7112.19 | -5064.71 | 1133.17
| 12700 | 89.66 | 180 | 7112.79 | -5164.71 | 1133.17
| 12800 | 89.66 | 180 | 7113.39 | -5264.71 | 1133.17
| 12900 | 89.66 | 180 | 7113.99 | -5364.71 | 1133.17
| 13000 | 89.66 | 180 | 7114.59 | -5464.71 | 1133.17
| 13100 | 89.66 | 180 | 7115.19 | -5564.7 | 1133.17
| 13200 | 89.66 | 180 | 7115.79 | -5664.7 | 1133.17
| 13235.13 | 89.66 | 180 | 7116 | -5699.83 | 1133.17

## Lookup (hidden)
North Reference | RetunValue | Grid Type | ReturnValue | Deviation Indicator | ReturnValue
| 2 |  | 0 |  | 4
True |  | SPCS-Colorado Central-NAD27 |  | Directional
Grid |  | SPCS-Colorado Central-NAD83 |  | High Angle
|  | SPCS-Colorado North-NAD27 |  | Horizontal
SPCS-Colorado North-NAD83
SPCS-Colorado South-NAD27
SPCS-Colorado South-NAD83
UTM-Zone 12 NAD27
UTM-Zone 12 NAD83
UTM-Zone 13 NAD27
UTM-Zone 13 NAD83