## Data
Header Information | measured depth (ft) | inclination (°) | azimuth (°) | true vertical depth (ft) | northing +N/-S (ft) | easting +E/-W (ft)
Operator Name | 0 | 0 | 0 | 0 | 0 | 0
KERR-MCGEE | 100 | 0 | 0 | 100 | 0 | 0
Operator Number | 200 | 0 | 0 | 200 | 0 | 0
47120 | 300 | 0 | 0 | 300 | 0 | 0
Well Name and Number | 400 | 0 | 0 | 400 | 0 | 0
SUMMIT 28C-29HZ | 500 | 0 | 0 | 500 | 0 | 0
API Number (if available) | 600 | 0 | 0 | 600 | 0 | 0
| 700 | 0 | 0 | 700 | 0 | 0
Location: QQ SEC TWP RGE | 800 | 0 | 0 | 800 | 0 | 0
SESW SECTION 29 T2N R65W | 900 | 0 | 0 | 900 | 0 | 0
Citing Type: Planned or Actual | 1000 | 0 | 0 | 1000 | 0 | 0
PLANNED | 1100 | 0 | 0 | 1100 | 0 | 0
Deviation Indicator | 1200 | 0 | 0 | 1200 | 0 | 0
Horizontal | 1223 | 0 | 0 | 1223 | 0 | 0
North Reference | 1300 | 1.54 | 107.91 | 1299.99 | -0.32 | 0.98
True | 1400 | 3.54 | 107.91 | 1399.89 | -1.68 | 5.2
Grid Type | 1500 | 5.54 | 107.91 | 1499.57 | -4.11 | 12.73
#VALUE! | 1600 | 7.54 | 107.91 | 1598.91 | -7.62 | 23.57
| 1700 | 9.54 | 107.91 | 1697.8 | -12.18 | 37.7
| 1800 | 11.54 | 107.91 | 1796.11 | -17.81 | 55.1
| 1867.22 | 12.88 | 107.91 | 1861.81 | -22.18 | 68.64
| 1900 | 12.88 | 107.91 | 1893.76 | -24.43 | 75.59
| 2000 | 12.88 | 107.91 | 1991.24 | -31.28 | 96.81
| 2100 | 12.88 | 107.91 | 2088.72 | -38.14 | 118.03
| 2200 | 12.88 | 107.91 | 2186.21 | -45 | 139.24
| 2300 | 12.88 | 107.91 | 2283.69 | -51.86 | 160.46
| 2400 | 12.88 | 107.91 | 2381.17 | -58.71 | 181.68
| 2500 | 12.88 | 107.91 | 2478.65 | -65.57 | 202.9
| 2600 | 12.88 | 107.91 | 2576.13 | -72.43 | 224.12
| 2700 | 12.88 | 107.91 | 2673.62 | -79.28 | 245.33
| 2800 | 12.88 | 107.91 | 2771.1 | -86.14 | 266.55
| 2900 | 12.88 | 107.91 | 2868.58 | -93 | 287.77
| 3000 | 12.88 | 107.91 | 2966.06 | -99.85 | 308.99
| 3100 | 12.88 | 107.91 | 3063.54 | -106.71 | 330.21
| 3200 | 12.88 | 107.91 | 3161.03 | -113.57 | 351.43
| 3300 | 12.88 | 107.91 | 3258.51 | -120.42 | 372.64
| 3400 | 12.88 | 107.91 | 3355.99 | -127.28 | 393.86
| 3500 | 12.88 | 107.91 | 3453.47 | -134.14 | 415.08
| 3600 | 12.88 | 107.91 | 3550.96 | -141 | 436.3
| 3700 | 12.88 | 107.91 | 3648.44 | -147.85 | 457.52
| 3800 | 12.88 | 107.91 | 3745.92 | -154.71 | 478.73
| 3900 | 12.88 | 107.91 | 3843.4 | -161.57 | 499.95
| 4000 | 12.88 | 107.91 | 3940.88 | -168.42 | 521.17
| 4100 | 12.88 | 107.91 | 4038.37 | -175.28 | 542.39
| 4200 | 12.88 | 107.91 | 4135.85 | -182.14 | 563.61
| 4300 | 12.88 | 107.91 | 4233.33 | -188.99 | 584.82
| 4400 | 12.88 | 107.91 | 4330.81 | -195.85 | 606.04
| 4500 | 12.88 | 107.91 | 4428.3 | -202.71 | 627.26
| 4600 | 12.88 | 107.91 | 4525.78 | -209.56 | 648.48
| 4700 | 12.88 | 107.91 | 4623.26 | -216.42 | 669.7
| 4800 | 12.88 | 107.91 | 4720.74 | -223.28 | 690.91
| 4900 | 12.88 | 107.91 | 4818.22 | -230.14 | 712.13
| 5000 | 12.88 | 107.91 | 4915.71 | -236.99 | 733.35
| 5100 | 12.88 | 107.91 | 5013.19 | -243.85 | 754.57
| 5200 | 12.88 | 107.91 | 5110.67 | -250.71 | 775.79
| 5300 | 12.88 | 107.91 | 5208.15 | -257.56 | 797.01
| 5400 | 12.88 | 107.91 | 5305.64 | -264.42 | 818.22
| 5500 | 12.88 | 107.91 | 5403.12 | -271.28 | 839.44
| 5600 | 12.88 | 107.91 | 5500.6 | -278.13 | 860.66
| 5700 | 12.88 | 107.91 | 5598.08 | -284.99 | 881.88
| 5800 | 12.88 | 107.91 | 5695.56 | -291.85 | 903.1
| 5900 | 12.88 | 107.91 | 5793.05 | -298.7 | 924.31
| 6000 | 12.88 | 107.91 | 5890.53 | -305.56 | 945.53
| 6100 | 12.88 | 107.91 | 5988.01 | -312.42 | 966.75
| 6207.94 | 12.88 | 107.91 | 6093.23 | -319.82 | 989.65
| 6300 | 11.04 | 107.91 | 6183.29 | -325.69 | 1007.81
| 6400 | 9.04 | 107.91 | 6281.75 | -331.05 | 1024.4
| 6500 | 7.04 | 107.91 | 6380.76 | -335.35 | 1037.72
| 6600 | 5.04 | 107.91 | 6480.2 | -338.59 | 1047.74
| 6700 | 3.04 | 107.91 | 6579.95 | -340.76 | 1054.44
| 6800 | 1.04 | 107.91 | 6679.88 | -341.85 | 1057.84
| 6852.16 | 0 | 0 | 6732.04 | -342 | 1058.29
| 6900 | 4.78 | 0 | 6779.82 | -340 | 1058.29
| 6950 | 9.78 | 0 | 6829.4 | -333.67 | 1058.29
| 7000 | 14.78 | 0 | 6878.24 | -323.03 | 1058.29
| 7050 | 19.78 | 0 | 6925.97 | -308.18 | 1058.29
| 7100 | 24.78 | 0 | 6972.22 | -289.23 | 1058.29
| 7150 | 29.78 | 0 | 7016.64 | -266.32 | 1058.29
| 7200 | 34.78 | 0 | 7058.9 | -239.62 | 1058.29
| 7250 | 39.78 | 0 | 7098.67 | -209.34 | 1058.29
| 7300 | 44.78 | 0 | 7135.65 | -175.71 | 1058.29
| 7350 | 49.78 | 0 | 7169.56 | -138.99 | 1058.29
| 7400 | 54.78 | 0 | 7200.14 | -99.45 | 1058.29
| 7450 | 59.78 | 0 | 7227.15 | -57.39 | 1058.29
| 7500 | 64.78 | 0 | 7250.4 | -13.14 | 1058.29
| 7550 | 69.78 | 0 | 7269.7 | 32.96 | 1058.29
| 7600 | 74.78 | 0 | 7284.91 | 80.58 | 1058.29
| 7650 | 79.78 | 0 | 7295.91 | 129.33 | 1058.29
| 7700 | 84.78 | 0 | 7302.63 | 178.87 | 1058.29
| 7751.8 | 89.96 | 0 | 7305 | 230.59 | 1058.29
| 7800 | 89.96 | 0 | 7305.03 | 278.79 | 1058.29
| 7900 | 89.96 | 0 | 7305.09 | 378.79 | 1058.29
| 8000 | 89.96 | 0 | 7305.16 | 478.79 | 1058.29
| 8100 | 89.96 | 0 | 7305.22 | 578.79 | 1058.29
| 8200 | 89.96 | 0 | 7305.29 | 678.79 | 1058.29
| 8300 | 89.96 | 0 | 7305.35 | 778.79 | 1058.29
| 8400 | 89.96 | 0 | 7305.42 | 878.79 | 1058.29
| 8500 | 89.96 | 0 | 7305.48 | 978.79 | 1058.29
| 8600 | 89.96 | 0 | 7305.54 | 1078.79 | 1058.29
| 8700 | 89.96 | 0 | 7305.61 | 1178.79 | 1058.29
| 8800 | 89.96 | 0 | 7305.67 | 1278.79 | 1058.29
| 8900 | 89.96 | 0 | 7305.74 | 1378.79 | 1058.29
| 9000 | 89.96 | 0 | 7305.8 | 1478.79 | 1058.29
| 9100 | 89.96 | 0 | 7305.87 | 1578.79 | 1058.29
| 9200 | 89.96 | 0 | 7305.93 | 1678.79 | 1058.29
| 9300 | 89.96 | 0 | 7306 | 1778.79 | 1058.29
| 9400 | 89.96 | 0 | 7306.06 | 1878.79 | 1058.29
| 9500 | 89.96 | 0 | 7306.12 | 1978.79 | 1058.29
| 9600 | 89.96 | 0 | 7306.19 | 2078.79 | 1058.29
| 9700 | 89.96 | 0 | 7306.25 | 2178.79 | 1058.29
| 9800 | 89.96 | 0 | 7306.32 | 2278.79 | 1058.29
| 9900 | 89.96 | 0 | 7306.38 | 2378.79 | 1058.29
| 10000 | 89.96 | 0 | 7306.45 | 2478.79 | 1058.29
| 10100 | 89.96 | 0 | 7306.51 | 2578.79 | 1058.29
| 10200 | 89.96 | 0 | 7306.57 | 2678.79 | 1058.29
| 10300 | 89.96 | 0 | 7306.64 | 2778.79 | 1058.29
| 10400 | 89.96 | 0 | 7306.7 | 2878.79 | 1058.29
| 10500 | 89.96 | 0 | 7306.77 | 2978.79 | 1058.29
| 10600 | 89.96 | 0 | 7306.83 | 3078.79 | 1058.29
| 10700 | 89.96 | 0 | 7306.9 | 3178.79 | 1058.29
| 10800 | 89.96 | 0 | 7306.96 | 3278.79 | 1058.29
| 10900 | 89.96 | 0 | 7307.02 | 3378.79 | 1058.29
| 11000 | 89.96 | 0 | 7307.09 | 3478.79 | 1058.29
| 11100 | 89.96 | 0 | 7307.15 | 3578.79 | 1058.29
| 11200 | 89.96 | 0 | 7307.22 | 3678.79 | 1058.29
| 11300 | 89.96 | 0 | 7307.28 | 3778.79 | 1058.29
| 11400 | 89.96 | 0 | 7307.35 | 3878.79 | 1058.29
| 11500 | 89.96 | 0 | 7307.41 | 3978.79 | 1058.29
| 11600 | 89.96 | 0 | 7307.48 | 4078.79 | 1058.29
| 11700 | 89.96 | 0 | 7307.54 | 4178.79 | 1058.29
| 11800 | 89.96 | 0 | 7307.6 | 4278.79 | 1058.29
| 11900 | 89.96 | 0 | 7307.67 | 4378.79 | 1058.29
| 12000 | 89.96 | 0 | 7307.73 | 4478.79 | 1058.29
| 12100 | 89.96 | 0 | 7307.8 | 4578.79 | 1058.29
| 12200 | 89.96 | 0 | 7307.86 | 4678.79 | 1058.29
| 12300 | 89.96 | 0 | 7307.93 | 4778.79 | 1058.29
| 12400 | 89.96 | 0 | 7307.99 | 4878.79 | 1058.29
| 12415.69 | 89.96 | 0 | 7308 | 4894.49 | 1058.29

## Lookup (hidden)
North Reference | RetunValue | Grid Type | ReturnValue | Deviation Indicator | ReturnValue
| 2 |  | 0 |  | 4
True |  | SPCS-Colorado Central-NAD27 |  | Directional
Grid |  | SPCS-Colorado Central-NAD83 |  | High Angle
|  | SPCS-Colorado North-NAD27 |  | Horizontal
SPCS-Colorado North-NAD83
SPCS-Colorado South-NAD27
SPCS-Colorado South-NAD83
UTM-Zone 12 NAD27
UTM-Zone 12 NAD83
UTM-Zone 13 NAD27
UTM-Zone 13 NAD83