## Data
Header Information | measured depth (ft) | inclination (°) | azimuth (°) | true vertical depth (ft) | northing +N/-S (ft) | easting +E/-W (ft)
Operator Name | 0 | 0 | 0 | 0 | 0 | 0
KERR-MCGEE | 100 | 0 | 0 | 100 | 0 | 0
Operator Number | 200 | 0 | 0 | 200 | 0 | 0
47120 | 300 | 0 | 0 | 300 | 0 | 0
Well Name and Number | 400 | 0 | 0 | 400 | 0 | 0
SUMMIT 35N-32HZ | 500 | 0 | 0 | 500 | 0 | 0
API Number (if available) | 600 | 0 | 0 | 600 | 0 | 0
| 700 | 0 | 0 | 700 | 0 | 0
Location: QQ SEC TWP RGE | 800 | 0 | 0 | 800 | 0 | 0
SESW SECTION 29 T2N R65W | 900 | 0 | 0 | 900 | 0 | 0
Citing Type: Planned or Actual | 1000 | 0 | 0 | 1000 | 0 | 0
PLANNED | 1100 | 0 | 0 | 1100 | 0 | 0
Deviation Indicator | 1200 | 0 | 0 | 1200 | 0 | 0
Horizontal | 1300 | 0 | 0 | 1300 | 0 | 0
North Reference | 1324 | 0 | 0 | 1324 | 0 | 0
True | 1400 | 1.52 | 33.54 | 1399.99 | 0.84 | 0.56
Grid Type | 1500 | 3.52 | 33.54 | 1499.89 | 4.5 | 2.99
#VALUE! | 1600 | 5.52 | 33.54 | 1599.57 | 11.07 | 7.34
| 1700 | 7.52 | 33.54 | 1698.92 | 20.54 | 13.62
| 1800 | 9.52 | 33.54 | 1797.81 | 32.88 | 21.8
| 1824.01 | 10 | 33.54 | 1821.48 | 36.28 | 24.05
| 1900 | 10 | 33.54 | 1896.31 | 47.27 | 31.34
| 2000 | 10 | 33.54 | 1994.79 | 61.75 | 40.94
| 2100 | 10 | 33.54 | 2093.27 | 76.22 | 50.53
| 2200 | 10 | 33.54 | 2191.75 | 90.69 | 60.13
| 2300 | 10 | 33.54 | 2290.23 | 105.17 | 69.73
| 2400 | 10 | 33.54 | 2388.71 | 119.64 | 79.32
| 2500 | 10 | 33.54 | 2487.19 | 134.11 | 88.92
| 2600 | 10 | 33.54 | 2585.68 | 148.59 | 98.51
| 2700 | 10 | 33.54 | 2684.16 | 163.06 | 108.11
| 2800 | 10 | 33.54 | 2782.64 | 177.53 | 117.7
| 2900 | 10 | 33.54 | 2881.12 | 192.01 | 127.3
| 3000 | 10 | 33.54 | 2979.6 | 206.48 | 136.9
| 3100 | 10 | 33.54 | 3078.08 | 220.95 | 146.49
| 3200 | 10 | 33.54 | 3176.56 | 235.43 | 156.09
| 3300 | 10 | 33.54 | 3275.04 | 249.9 | 165.68
| 3400 | 10 | 33.54 | 3373.52 | 264.37 | 175.28
| 3500 | 10 | 33.54 | 3472 | 278.85 | 184.87
| 3600 | 10 | 33.54 | 3570.48 | 293.32 | 194.47
| 3700 | 10 | 33.54 | 3668.96 | 307.79 | 204.07
| 3800 | 10 | 33.54 | 3767.44 | 322.26 | 213.66
| 3900 | 10 | 33.54 | 3865.92 | 336.74 | 223.26
| 4000 | 10 | 33.54 | 3964.41 | 351.21 | 232.85
| 4100 | 10 | 33.54 | 4062.89 | 365.68 | 242.45
| 4200 | 10 | 33.54 | 4161.37 | 380.16 | 252.05
| 4300 | 10 | 33.54 | 4259.85 | 394.63 | 261.64
| 4400 | 10 | 33.54 | 4358.33 | 409.1 | 271.24
| 4500 | 10 | 33.54 | 4456.81 | 423.58 | 280.83
| 4600 | 10 | 33.54 | 4555.29 | 438.05 | 290.43
| 4700 | 10 | 33.54 | 4653.77 | 452.52 | 300.02
| 4800 | 10 | 33.54 | 4752.25 | 467 | 309.62
| 4900 | 10 | 33.54 | 4850.73 | 481.47 | 319.22
| 5005.39 | 10 | 33.54 | 4954.52 | 496.72 | 329.33
| 5100 | 8.11 | 33.54 | 5047.95 | 509.13 | 337.56
| 5200 | 6.11 | 33.54 | 5147.17 | 519.45 | 344.39
| 5300 | 4.11 | 33.54 | 5246.77 | 526.87 | 349.31
| 5400 | 2.11 | 33.54 | 5346.62 | 531.38 | 352.31
| 5505.4 | 0 | 0 | 5452 | 533 | 353.38
| 5600 | 0 | 0 | 5546.6 | 533 | 353.38
| 5700 | 0 | 0 | 5646.6 | 533 | 353.38
| 5800 | 0 | 0 | 5746.6 | 533 | 353.38
| 5900 | 0 | 0 | 5846.6 | 533 | 353.38
| 6000 | 0 | 0 | 5946.6 | 533 | 353.38
| 6100 | 0 | 0 | 6046.6 | 533 | 353.38
| 6200 | 0 | 0 | 6146.6 | 533 | 353.38
| 6300 | 0 | 0 | 6246.6 | 533 | 353.38
| 6400 | 0 | 0 | 6346.6 | 533 | 353.38
| 6500 | 0 | 0 | 6446.6 | 533 | 353.38
| 6554.46 | 0 | 0 | 6501.06 | 533 | 353.38
| 6600 | 4.55 | 180 | 6546.55 | 531.19 | 353.38
| 6650 | 9.55 | 180 | 6596.15 | 525.05 | 353.38
| 6700 | 14.55 | 180 | 6645.04 | 514.62 | 353.38
| 6750 | 19.55 | 180 | 6692.82 | 499.96 | 353.38
| 6800 | 24.55 | 180 | 6739.15 | 481.19 | 353.38
| 6850 | 29.55 | 180 | 6783.66 | 458.46 | 353.38
| 6900 | 34.55 | 180 | 6826.03 | 431.93 | 353.38
| 6950 | 39.55 | 180 | 6865.92 | 401.81 | 353.38
| 7000 | 44.55 | 180 | 6903.03 | 368.33 | 353.38
| 7050 | 49.55 | 180 | 6937.09 | 331.74 | 353.38
| 7100 | 54.55 | 180 | 6967.82 | 292.32 | 353.38
| 7150 | 59.55 | 180 | 6995.01 | 250.38 | 353.38
| 7200 | 64.55 | 180 | 7018.43 | 206.22 | 353.38
| 7250 | 69.55 | 180 | 7037.92 | 160.2 | 353.38
| 7300 | 74.55 | 180 | 7053.32 | 112.64 | 353.38
| 7350 | 79.55 | 180 | 7064.52 | 63.93 | 353.38
| 7400 | 84.55 | 180 | 7071.43 | 14.43 | 353.38
| 7450.13 | 89.57 | 180 | 7074 | -35.62 | 353.38
| 7500 | 89.57 | 180 | 7074.38 | -85.49 | 353.38
| 7600 | 89.57 | 180 | 7075.14 | -185.49 | 353.38
| 7700 | 89.57 | 180 | 7075.9 | -285.49 | 353.38
| 7800 | 89.57 | 180 | 7076.65 | -385.48 | 353.38
| 7900 | 89.57 | 180 | 7077.41 | -485.48 | 353.38
| 8000 | 89.57 | 180 | 7078.17 | -585.48 | 353.38
| 8100 | 89.57 | 180 | 7078.93 | -685.47 | 353.38
| 8200 | 89.57 | 180 | 7079.68 | -785.47 | 353.38
| 8300 | 89.57 | 180 | 7080.44 | -885.47 | 353.38
| 8400 | 89.57 | 180 | 7081.2 | -985.47 | 353.38
| 8500 | 89.57 | 180 | 7081.96 | -1085.46 | 353.38
| 8600 | 89.57 | 180 | 7082.71 | -1185.46 | 353.38
| 8700 | 89.57 | 180 | 7083.47 | -1285.46 | 353.38
| 8800 | 89.57 | 180 | 7084.23 | -1385.45 | 353.38
| 8900 | 89.57 | 180 | 7084.99 | -1485.45 | 353.38
| 9000 | 89.57 | 180 | 7085.74 | -1585.45 | 353.38
| 9100 | 89.57 | 180 | 7086.5 | -1685.45 | 353.38
| 9200 | 89.57 | 180 | 7087.26 | -1785.44 | 353.38
| 9300 | 89.57 | 180 | 7088.02 | -1885.44 | 353.38
| 9400 | 89.57 | 180 | 7088.77 | -1985.44 | 353.38
| 9500 | 89.57 | 180 | 7089.53 | -2085.43 | 353.38
| 9600 | 89.57 | 180 | 7090.29 | -2185.43 | 353.38
| 9700 | 89.57 | 180 | 7091.05 | -2285.43 | 353.38
| 9800 | 89.57 | 180 | 7091.8 | -2385.43 | 353.38
| 9900 | 89.57 | 180 | 7092.56 | -2485.42 | 353.38
| 10000 | 89.57 | 180 | 7093.32 | -2585.42 | 353.38
| 10100 | 89.57 | 180 | 7094.08 | -2685.42 | 353.38
| 10200 | 89.57 | 180 | 7094.83 | -2785.41 | 353.38
| 10300 | 89.57 | 180 | 7095.59 | -2885.41 | 353.38
| 10400 | 89.57 | 180 | 7096.35 | -2985.41 | 353.38
| 10500 | 89.57 | 180 | 7097.11 | -3085.41 | 353.38
| 10600 | 89.57 | 180 | 7097.86 | -3185.4 | 353.38
| 10700 | 89.57 | 180 | 7098.62 | -3285.4 | 353.38
| 10800 | 89.57 | 180 | 7099.38 | -3385.4 | 353.38
| 10900 | 89.57 | 180 | 7100.14 | -3485.39 | 353.38
| 11000 | 89.57 | 180 | 7100.89 | -3585.39 | 353.38
| 11100 | 89.57 | 180 | 7101.65 | -3685.39 | 353.38
| 11200 | 89.57 | 180 | 7102.41 | -3785.39 | 353.38
| 11300 | 89.57 | 180 | 7103.17 | -3885.38 | 353.38
| 11400 | 89.57 | 180 | 7103.92 | -3985.38 | 353.38
| 11500 | 89.57 | 180 | 7104.68 | -4085.38 | 353.38
| 11600 | 89.57 | 180 | 7105.44 | -4185.37 | 353.38
| 11700 | 89.57 | 180 | 7106.2 | -4285.37 | 353.38
| 11800 | 89.57 | 180 | 7106.95 | -4385.37 | 353.38
| 11900 | 89.57 | 180 | 7107.71 | -4485.36 | 353.38
| 12000 | 89.57 | 180 | 7108.47 | -4585.36 | 353.38
| 12100 | 89.57 | 180 | 7109.23 | -4685.36 | 353.38
| 12200 | 89.57 | 180 | 7109.98 | -4785.36 | 353.38
| 12300 | 89.57 | 180 | 7110.74 | -4885.35 | 353.38
| 12400 | 89.57 | 180 | 7111.5 | -4985.35 | 353.38
| 12500 | 89.57 | 180 | 7112.26 | -5085.35 | 353.38
| 12600 | 89.57 | 180 | 7113.01 | -5185.34 | 353.38
| 12700 | 89.57 | 180 | 7113.77 | -5285.34 | 353.38
| 12800 | 89.57 | 180 | 7114.53 | -5385.34 | 353.38
| 12900 | 89.57 | 180 | 7115.29 | -5485.34 | 353.38
| 13000 | 89.57 | 180 | 7116.04 | -5585.33 | 353.38
| 13100 | 89.57 | 180 | 7116.8 | -5685.33 | 353.38
| 13126.18 | 89.57 | 180 | 7117 | -5711.51 | 353.38

## Lookup (hidden)
North Reference | RetunValue | Grid Type | ReturnValue | Deviation Indicator | ReturnValue
| 2 |  | 0 |  | 4
True |  | SPCS-Colorado Central-NAD27 |  | Directional
Grid |  | SPCS-Colorado Central-NAD83 |  | High Angle
|  | SPCS-Colorado North-NAD27 |  | Horizontal
SPCS-Colorado North-NAD83
SPCS-Colorado South-NAD27
SPCS-Colorado South-NAD83
UTM-Zone 12 NAD27
UTM-Zone 12 NAD83
UTM-Zone 13 NAD27
UTM-Zone 13 NAD83