## Data
Header Information | measured depth (ft) | inclination (°) | azimuth (°) | true vertical depth (ft) | northing +N/-S (ft) | easting +E/-W (ft)
Operator Name | 0 | 0 | 0 | 0 | 0 | 0
PETROLEUM DEVELOPMENT CORPORATION | 1200 | 0 | 0 | 1200 | 0 | 0
Operator Number | 1300 | 2 | 223.804 | 1299.98 | -1.26 | -1.21
69175 | 1400 | 4 | 223.804 | 1399.84 | -5.04 | -4.83
Well Name and Number | 1500 | 6 | 223.804 | 1499.45 | -11.33 | -10.86
Wiedeman Trust 29O-432 | 1600 | 8 | 223.804 | 1598.7 | -20.12 | -19.3
API Number (if available) | 1700 | 10 | 223.804 | 1697.47 | -31.41 | -30.13
| 1713.04 | 10.261 | 223.804 | 1710.3 | -33.07 | -31.71
Location: QQ SEC TWP RGE | 1800 | 10.261 | 223.804 | 1795.87 | -44.25 | -42.44
Sec.29-T4N-R66W | 1900 | 10.261 | 223.804 | 1894.27 | -57.1 | -54.77
Citing Type: Planned or Actual | 2000 | 10.261 | 223.804 | 1992.67 | -69.96 | -67.1
Planned | 2100 | 10.261 | 223.804 | 2091.07 | -82.81 | -79.43
Deviation Indicator | 2200 | 10.261 | 223.804 | 2189.47 | -95.67 | -91.76
Horizontal | 2300 | 10.261 | 223.804 | 2287.87 | -108.52 | -104.09
North Reference | 2400 | 10.261 | 223.804 | 2386.28 | -121.38 | -116.42
True | 2500 | 10.261 | 223.804 | 2484.68 | -134.24 | -128.75
Grid Type | 2600 | 10.261 | 223.804 | 2583.08 | -147.09 | -141.08
#VALUE! | 2700 | 10.261 | 223.804 | 2681.48 | -159.95 | -153.41
| 2800 | 10.261 | 223.804 | 2779.88 | -172.8 | -165.74
| 2900 | 10.261 | 223.804 | 2878.28 | -185.66 | -178.07
| 3000 | 10.261 | 223.804 | 2976.68 | -198.51 | -190.4
| 3100 | 10.261 | 223.804 | 3075.08 | -211.37 | -202.73
| 3200 | 10.261 | 223.804 | 3173.48 | -224.23 | -215.06
| 3300 | 10.261 | 223.804 | 3271.88 | -237.08 | -227.39
| 3400 | 10.261 | 223.804 | 3370.28 | -249.94 | -239.72
| 3500 | 10.261 | 223.804 | 3468.68 | -262.79 | -252.05
| 3600 | 10.261 | 223.804 | 3567.08 | -275.65 | -264.38
| 3700 | 10.261 | 223.804 | 3665.48 | -288.51 | -276.71
| 3800 | 10.261 | 223.804 | 3763.89 | -301.36 | -289.04
| 3900 | 10.261 | 223.804 | 3862.29 | -314.22 | -301.37
| 4000 | 10.261 | 223.804 | 3960.69 | -327.07 | -313.7
| 4100 | 10.261 | 223.804 | 4059.09 | -339.93 | -326.03
| 4200 | 10.261 | 223.804 | 4157.49 | -352.78 | -338.36
| 4300 | 10.261 | 223.804 | 4255.89 | -365.64 | -350.69
| 4400 | 10.261 | 223.804 | 4354.29 | -378.5 | -363.02
| 4500 | 10.261 | 223.804 | 4452.69 | -391.35 | -375.35
| 4600 | 10.261 | 223.804 | 4551.09 | -404.21 | -387.68
| 4700 | 10.261 | 223.804 | 4649.49 | -417.06 | -400.01
| 4800 | 10.261 | 223.804 | 4747.89 | -429.92 | -412.34
| 4900 | 10.261 | 223.804 | 4846.29 | -442.77 | -424.67
| 5000 | 10.261 | 223.804 | 4944.69 | -455.63 | -437
| 5100 | 10.261 | 223.804 | 5043.09 | -468.49 | -449.33
| 5200 | 10.261 | 223.804 | 5141.5 | -481.34 | -461.66
| 5300 | 10.261 | 223.804 | 5239.9 | -494.2 | -473.99
| 5400 | 10.261 | 223.804 | 5338.3 | -507.05 | -486.32
| 5500 | 10.261 | 223.804 | 5436.7 | -519.91 | -498.65
| 5553.86 | 10.261 | 223.804 | 5489.7 | -526.83 | -505.29
| 5600 | 9.338 | 223.804 | 5535.16 | -532.5 | -510.72
| 5700 | 7.338 | 223.804 | 5634.1 | -542.97 | -520.76
| 5800 | 5.338 | 223.804 | 5733.48 | -550.93 | -528.4
| 5900 | 3.338 | 223.804 | 5833.19 | -556.39 | -533.64
| 6000 | 1.338 | 223.804 | 5933.1 | -559.34 | -536.46
| 6066.9 | 0 | 0 | 6000 | -559.9 | -537
| 6566.18 | 0 | 0 | 6499.28 | -559.9 | -537
| 6600 | 2.536 | 90 | 6533.09 | -559.9 | -536.25
| 6700 | 10.036 | 90 | 6632.42 | -559.9 | -525.31
| 6800 | 17.536 | 90 | 6729.46 | -559.9 | -501.5
| 6900 | 25.036 | 90 | 6822.58 | -559.9 | -465.22
| 7000 | 32.536 | 90 | 6910.16 | -559.9 | -417.1
| 7100 | 40.036 | 90 | 6990.71 | -559.9 | -357.96
| 7200 | 47.536 | 90 | 7062.85 | -559.9 | -288.81
| 7300 | 55.036 | 90 | 7125.34 | -559.9 | -210.84
| 7400 | 62.536 | 90 | 7177.13 | -559.9 | -125.38
| 7500 | 70.036 | 90 | 7217.32 | -559.9 | -33.88
| 7600 | 77.536 | 90 | 7245.22 | -559.9 | 62.07
| 7700 | 85.036 | 90 | 7260.36 | -559.9 | 160.84
| 7767.78 | 90.12 | 90 | 7263.22 | -559.9 | 228.55
| 7800 | 90.12 | 90 | 7263.16 | -559.9 | 260.76
| 7900 | 90.12 | 90 | 7262.95 | -559.9 | 360.76
| 8000 | 90.12 | 90 | 7262.74 | -559.9 | 460.76
| 8100 | 90.12 | 90 | 7262.53 | -559.9 | 560.76
| 8200 | 90.12 | 90 | 7262.32 | -559.9 | 660.76
| 8300 | 90.12 | 90 | 7262.11 | -559.9 | 760.76
| 8400 | 90.12 | 90 | 7261.9 | -559.9 | 860.76
| 8500 | 90.12 | 90 | 7261.69 | -559.9 | 960.76
| 8600 | 90.12 | 90 | 7261.48 | -559.9 | 1060.76
| 8700 | 90.12 | 90 | 7261.27 | -559.9 | 1160.76
| 8800 | 90.12 | 90 | 7261.06 | -559.9 | 1260.76
| 8900 | 90.12 | 90 | 7260.85 | -559.9 | 1360.76
| 9000 | 90.12 | 90 | 7260.64 | -559.9 | 1460.76
| 9100 | 90.12 | 90 | 7260.43 | -559.9 | 1560.76
| 9200 | 90.12 | 90 | 7260.22 | -559.9 | 1660.76
| 9300 | 90.12 | 90 | 7260.01 | -559.9 | 1760.76
| 9400 | 90.12 | 90 | 7259.8 | -559.9 | 1860.76
| 9500 | 90.12 | 90 | 7259.6 | -559.9 | 1960.76
| 9600 | 90.12 | 90 | 7259.39 | -559.9 | 2060.76
| 9700 | 90.12 | 90 | 7259.18 | -559.89 | 2160.76
| 9800 | 90.12 | 90 | 7258.97 | -559.89 | 2260.76
| 9900 | 90.12 | 90 | 7258.76 | -559.89 | 2360.76
| 10000 | 90.12 | 90 | 7258.55 | -559.89 | 2460.76
| 10100 | 90.12 | 90 | 7258.34 | -559.89 | 2560.76
| 10200 | 90.12 | 90 | 7258.13 | -559.89 | 2660.76
| 10300 | 90.12 | 90 | 7257.92 | -559.89 | 2760.76
| 10400 | 90.12 | 90 | 7257.71 | -559.89 | 2860.76
| 10500 | 90.12 | 90 | 7257.5 | -559.89 | 2960.76
| 10600 | 90.12 | 90 | 7257.29 | -559.89 | 3060.76
| 10700 | 90.12 | 90 | 7257.08 | -559.89 | 3160.76
| 10800 | 90.12 | 90 | 7256.87 | -559.89 | 3260.76
| 10900 | 90.12 | 90 | 7256.66 | -559.89 | 3360.75
| 11000 | 90.12 | 90 | 7256.45 | -559.89 | 3460.75
| 11100 | 90.12 | 90 | 7256.24 | -559.89 | 3560.75
| 11200 | 90.12 | 90 | 7256.03 | -559.89 | 3660.75
| 11300 | 90.12 | 90 | 7255.83 | -559.89 | 3760.75
| 11400 | 90.12 | 90 | 7255.62 | -559.89 | 3860.75
| 11500 | 90.12 | 90 | 7255.41 | -559.89 | 3960.75
| 11600 | 90.12 | 90 | 7255.2 | -559.89 | 4060.75
| 11700 | 90.12 | 90 | 7254.99 | -559.89 | 4160.75
| 11800 | 90.12 | 90 | 7254.78 | -559.89 | 4260.75
| 11900 | 90.12 | 90 | 7254.57 | -559.89 | 4360.75
| 12000 | 90.12 | 90 | 7254.36 | -559.89 | 4460.75
| 12100 | 90.12 | 90 | 7254.15 | -559.89 | 4560.75
| 12200 | 90.12 | 90 | 7253.94 | -559.89 | 4660.75
| 12300 | 90.12 | 90 | 7253.73 | -559.89 | 4760.75
| 12400 | 90.12 | 90 | 7253.52 | -559.89 | 4860.75
| 12500 | 90.12 | 90 | 7253.31 | -559.89 | 4960.75
| 12600 | 90.12 | 90 | 7253.1 | -559.89 | 5060.75
| 12700 | 90.12 | 90 | 7252.89 | -559.89 | 5160.75
| 12800 | 90.12 | 90 | 7252.68 | -559.89 | 5260.75
| 12900 | 90.12 | 90 | 7252.47 | -559.89 | 5360.75
| 13000 | 90.12 | 90 | 7252.26 | -559.89 | 5460.75
| 13100 | 90.12 | 90 | 7252.06 | -559.89 | 5560.75
| 13200 | 90.12 | 90 | 7251.85 | -559.89 | 5660.75
| 13300 | 90.12 | 90 | 7251.64 | -559.89 | 5760.75
| 13400 | 90.12 | 90 | 7251.43 | -559.89 | 5860.75
| 13500 | 90.12 | 90 | 7251.22 | -559.89 | 5960.75
| 13600 | 90.12 | 90 | 7251.01 | -559.89 | 6060.75
| 13700 | 90.12 | 90 | 7250.8 | -559.89 | 6160.75
| 13800 | 90.12 | 90 | 7250.59 | -559.89 | 6260.75
| 13900 | 90.12 | 90 | 7250.38 | -559.89 | 6360.75
| 14000 | 90.12 | 90 | 7250.17 | -559.89 | 6460.75
| 14100 | 90.12 | 90 | 7249.96 | -559.89 | 6560.75
| 14200 | 90.12 | 90 | 7249.75 | -559.89 | 6660.75
| 14300 | 90.12 | 90 | 7249.54 | -559.89 | 6760.75
| 14400 | 90.12 | 90 | 7249.33 | -559.89 | 6860.75
| 14500 | 90.12 | 90 | 7249.12 | -559.89 | 6960.75
| 14600 | 90.12 | 90 | 7248.91 | -559.89 | 7060.75
| 14700 | 90.12 | 90 | 7248.7 | -559.89 | 7160.75
| 14800 | 90.12 | 90 | 7248.49 | -559.89 | 7260.75
| 14900 | 90.12 | 90 | 7248.29 | -559.89 | 7360.75
| 15000 | 90.12 | 90 | 7248.08 | -559.89 | 7460.75
| 15036.28 | 90.12 | 90 | 7248 | -559.89 | 7497.03

## Lookup (hidden)
North Reference | RetunValue | Grid Type | ReturnValue | Deviation Indicator | ReturnValue
| 2 |  | 0 |  | 4
True |  | SPCS-Colorado Central-NAD27 |  | Directional
Grid |  | SPCS-Colorado Central-NAD83 |  | High Angle
|  | SPCS-Colorado North-NAD27 |  | Horizontal
SPCS-Colorado North-NAD83
SPCS-Colorado South-NAD27
SPCS-Colorado South-NAD83
UTM-Zone 12 NAD27
UTM-Zone 12 NAD83
UTM-Zone 13 NAD27
UTM-Zone 13 NAD83