## Data
Header Information | measured depth (ft) | inclination (°) | azimuth (°) | true vertical depth (ft) | northing +N/-S (ft) | easting +E/-W (ft)
Operator Name | 0 | 0 | 0 | 0 | 0 | 0
KERR-MCGEE | 25 | 0 | 0 | 25 | 0 | 0
Operator Number | 125 | 0.77 | 148.76 | 125 | -0.57 | 0.35
47120 | 225 | 0.87 | 141.53 | 224.99 | -1.74 | 1.17
Well Name and Number | 325 | 0.8 | 145.29 | 324.98 | -2.91 | 2.04
SPOTTED 29N-23HZ | 425 | 0.88 | 131.11 | 424.97 | -3.99 | 3.02
API Number (if available) | 525 | 0.49 | 125.44 | 524.96 | -4.74 | 3.94
05-123-39429 | 625 | 0.43 | 116.76 | 624.95 | -5.16 | 4.63
Location: QQ SEC TWP RGE | 725 | 0.35 | 112.21 | 724.95 | -5.44 | 5.24
SECTION | 825 | 0.29 | 78.37 | 824.95 | -5.51 | 5.77
Citing Type: Planned or Actual | 925 | 0.18 | 27.05 | 924.95 | -5.32 | 6.09
ACTUAL | 1025 | 0.29 | 305.25 | 1024.95 | -5.03 | 5.96
Deviation Indicator | 1125 | 0.36 | 341.4 | 1124.95 | -4.59 | 5.65
Directional | 1225 | 0.6 | 267.56 | 1224.95 | -4.31 | 5.03
North Reference | 1465 | 0.95 | 324.81 | 1464.93 | -2.74 | 2.63
True | 1573 | 1.69 | 126.44 | 1572.91 | -2.95 | 3.39
Grid Type | 1753 | 4.44 | 137.37 | 1752.64 | -9.66 | 10.25
#VALUE! | 1844 | 6.3 | 147.2 | 1843.24 | -16.45 | 15.34
| 1936 | 8.16 | 143.5 | 1934.5 | -25.94 | 21.96
| 2027 | 11.09 | 147.7 | 2024.21 | -38.53 | 30.48
| 2119 | 11.64 | 139.63 | 2114.42 | -53.08 | 41.22
| 2210 | 12.78 | 138.2 | 2203.36 | -67.58 | 53.87
| 2302 | 12.32 | 142.05 | 2293.16 | -82.91 | 66.69
| 2484 | 14.5 | 144.1 | 2470.19 | -116.68 | 91.99
| 2576 | 15.47 | 148.53 | 2559.06 | -136.47 | 105.15
| 2667 | 15.01 | 147.69 | 2646.86 | -156.79 | 117.79
| 2759 | 15.57 | 151.43 | 2735.61 | -177.7 | 130.06
| 2850 | 15.58 | 159.11 | 2823.27 | -199.84 | 140.26
| 2941 | 17.39 | 157.83 | 2910.53 | -223.86 | 149.75
| 3033 | 16.35 | 155.65 | 2998.57 | -248.39 | 160.28
| 3124 | 16.77 | 157.29 | 3085.8 | -272.17 | 170.63
| 3216 | 16.69 | 151.27 | 3173.91 | -296 | 182.1
| 3307 | 14.09 | 150.86 | 3261.64 | -317.13 | 193.78
| 3496 | 9.1 | 143.49 | 3446.73 | -349.26 | 213.89
| 3590 | 7.02 | 151.94 | 3539.8 | -360.31 | 221.01
| 3779 | 5.73 | 157.69 | 3727.63 | -379.23 | 230.03
| 3873 | 3.46 | 167.07 | 3821.32 | -386.34 | 232.45
| 3967 | 2.15 | 136.5 | 3915.21 | -390.38 | 234.29
| 4250 | 2.59 | 156.4 | 4197.98 | -400.09 | 240.51
| 4344 | 3.22 | 149.89 | 4291.86 | -404.32 | 242.68
| 4439 | 2.42 | 139.01 | 4386.74 | -408.14 | 245.34
| 4627 | 2.28 | 108.65 | 4574.59 | -412.33 | 251.48
| 4721 | 2.21 | 130.03 | 4668.52 | -414.1 | 254.64
| 4816 | 1.26 | 156.36 | 4763.48 | -416.23 | 256.47
| 4910 | 0.68 | 131.69 | 4857.46 | -417.55 | 257.3
| 5004 | 0.46 | 59.24 | 4951.46 | -417.73 | 258.04
| 5288 | 0.88 | 354.34 | 5235.44 | -414.98 | 258.8
| 5382 | 0.69 | 293.8 | 5329.43 | -414.03 | 258.21
| 5476 | 0.27 | 21.28 | 5423.43 | -413.59 | 257.77
| 5571 | 1.18 | 313.78 | 5518.42 | -412.71 | 257.15
| 5665 | 1.2 | 311.34 | 5612.4 | -411.39 | 255.71
| 5853 | 1.12 | 196.65 | 5800.38 | -411.85 | 253.71
| 5948 | 1.92 | 196.47 | 5895.35 | -414.26 | 252.99
| 6042 | 1.02 | 252.09 | 5989.32 | -416.03 | 251.75
| 6136 | 0.78 | 262.02 | 6083.31 | -416.38 | 250.32
| 6231 | 0.59 | 37.3 | 6178.31 | -416.08 | 249.97
| 6325 | 0.8 | 319.6 | 6272.3 | -415.19 | 249.84
| 6419 | 0.44 | 56.06 | 6366.3 | -414.49 | 249.72
| 6514 | 0.3 | 284.66 | 6461.3 | -414.23 | 249.78
| 6608 | 0.7 | 310.25 | 6555.29 | -413.79 | 249.1
| 6702 | 0.94 | 0.87 | 6649.28 | -412.65 | 248.67
| 6796 | 4.86 | 341.87 | 6743.15 | -408.09 | 247.45
| 6843 | 7.6 | 338.57 | 6789.87 | -403.31 | 245.69
| 6891 | 10.27 | 348.54 | 6837.28 | -396.16 | 243.68
| 6985 | 18.73 | 348.33 | 6928.2 | -373.12 | 238.96
| 7079 | 25.19 | 345.41 | 7015.34 | -338.95 | 230.85
| 7173 | 34.26 | 341.88 | 7096.89 | -294.34 | 217.56
| 7268 | 44.17 | 345.15 | 7170.41 | -236.79 | 200.71
| 7362 | 52.46 | 355.04 | 7232.96 | -167.79 | 189.06
| 7409 | 55.39 | 0.16 | 7260.64 | -129.86 | 187.51
| 7457 | 61.53 | 1.86 | 7285.74 | -88.98 | 188.25
| 7504 | 64.31 | 2.57 | 7307.13 | -47.17 | 189.87
| 7551 | 66.3 | 2.25 | 7326.77 | -4.51 | 191.66
| 7598 | 69.74 | 2.23 | 7344.36 | 39.04 | 193.36
| 7645 | 74.29 | 2.49 | 7358.87 | 83.69 | 195.21
| 7692 | 76.92 | 2.53 | 7370.55 | 129.17 | 197.2
| 7739 | 82.54 | 1.81 | 7378.93 | 175.36 | 198.95
| 7920 | 88.76 | 359.82 | 7392.65 | 355.73 | 201.5
| 8041 | 89.43 | 1.01 | 7394.56 | 476.71 | 202.38
| 8135 | 90.17 | 0.97 | 7394.89 | 570.69 | 204
| 8230 | 91.74 | 0.62 | 7393.31 | 665.66 | 205.32
| 8513 | 91.65 | 2.55 | 7384.93 | 948.42 | 213.14
| 8702 | 90.98 | 2.38 | 7380.6 | 1137.19 | 221.27
| 8796 | 89.6 | 1.54 | 7380.12 | 1231.13 | 224.48
| 8984 | 89.06 | 1.88 | 7382.32 | 1419.04 | 230.09
| 9078 | 89.49 | 1.17 | 7383.51 | 1512.99 | 232.59
| 9173 | 90.61 | 1.08 | 7383.43 | 1607.98 | 234.46
| 9267 | 90.1 | 1.48 | 7382.84 | 1701.95 | 236.56
| 9361 | 89.7 | 359.88 | 7383.01 | 1795.94 | 237.67
| 9456 | 89.97 | 359.84 | 7383.28 | 1890.94 | 237.44
| 9550 | 90.5 | 359.55 | 7382.9 | 1984.94 | 236.94
| 9738 | 90.2 | 359.74 | 7381.75 | 2172.93 | 235.78
| 9833 | 89.83 | 359.7 | 7381.72 | 2267.93 | 235.31
| 9927 | 89.97 | 0.82 | 7381.89 | 2361.92 | 235.74
| 10021 | 89.73 | 0.8 | 7382.13 | 2455.91 | 237.07
| 10305 | 90.5 | 3.64 | 7381.56 | 2739.67 | 248.07
| 10399 | 90.37 | 3.6 | 7380.85 | 2833.48 | 254
| 10493 | 89.02 | 4.18 | 7381.35 | 2927.26 | 260.38
| 10587 | 88.01 | 3.94 | 7383.78 | 3020.99 | 267.03
| 10682 | 89.06 | 3.87 | 7386.21 | 3115.74 | 273.5
| 10776 | 89.46 | 3.56 | 7387.43 | 3209.53 | 279.59
| 10965 | 90.2 | 1.35 | 7387.99 | 3398.34 | 287.69
| 11059 | 90.2 | 0.07 | 7387.66 | 3492.33 | 288.85
| 11154 | 89.97 | 0.13 | 7387.52 | 3587.33 | 289.02
| 11248 | 91.04 | 359.82 | 7386.69 | 3681.33 | 288.98
| 11436 | 90.97 | 359.5 | 7383.39 | 3869.3 | 287.86
| 11531 | 90.27 | 0.09 | 7382.37 | 3964.29 | 287.52
| 11625 | 88.96 | 359.36 | 7383 | 4058.28 | 287.07
| 11720 | 88.56 | 358.5 | 7385.05 | 4153.24 | 285.3
| 11814 | 88.86 | 358.96 | 7387.17 | 4247.2 | 283.21
| 11908 | 88.93 | 358.31 | 7388.98 | 4341.15 | 280.97
| 12003 | 89.6 | 358.59 | 7390.2 | 4436.11 | 278.4
| 12097 | 90.34 | 358.2 | 7390.25 | 4530.07 | 275.77
| 12191 | 91.11 | 357.19 | 7389.06 | 4623.99 | 271.99
| 12286 | 91.92 | 356.48 | 7386.55 | 4718.81 | 266.75
| 12380 | 90.34 | 356.98 | 7384.69 | 4812.63 | 261.39
| 12475 | 90.94 | 356.62 | 7383.63 | 4907.48 | 256.09
| 12536 | 90.94 | 356.62 | 7382.63 | 4968.36 | 252.49

## Lookup (hidden)
North Reference | RetunValue | Grid Type | ReturnValue | Deviation Indicator | ReturnValue
| 2 |  | 0 |  | 2
True |  | SPCS-Colorado Central-NAD27 |  | Directional
Grid |  | SPCS-Colorado Central-NAD83 |  | High Angle
|  | SPCS-Colorado North-NAD27 |  | Horizontal
SPCS-Colorado North-NAD83
SPCS-Colorado South-NAD27
SPCS-Colorado South-NAD83
UTM-Zone 12 NAD27
UTM-Zone 12 NAD83
UTM-Zone 13 NAD27
UTM-Zone 13 NAD83