## Data
Header Information | measured depth (ft) | inclination (°) | azimuth (°) | true vertical depth (ft) | northing +N/-S (ft) | easting +E/-W (ft)
Operator Name | 0 | 0 | 319.19 | 0 | 0 | 0
KERR-MCGEE | 16 | 0 | 319.19 | 16 | 0 | 0
Operator Number | 116 | 0.18 | 319.19 | 116 | 0.12 | -0.1
47120 | 216 | 0.42 | 33.95 | 216 | 0.54 | 0
Well Name and Number | 316 | 0.69 | 19.99 | 315.99 | 1.41 | 0.41
REYNOLDS CATTLE 6C-19HZ | 416 | 0.59 | 353.76 | 415.99 | 2.49 | 0.56
API Number (if available) | 516 | 0.36 | 299.01 | 515.98 | 3.15 | 0.23
05-123-39139 | 616 | 0.1 | 346.18 | 615.98 | 3.39 | -0.07
Location: QQ SEC TWP RGE | 716 | 0.47 | 20.78 | 715.98 | 3.86 | 0.06
SEC.23-T3N-R68W | 816 | 0.64 | 39.16 | 815.98 | 4.68 | 0.56
Citing Type: Planned or Actual | 916 | 0.66 | 16.71 | 915.97 | 5.66 | 1.07
ACTUAL | 1016 | 0.66 | 21.43 | 1015.97 | 6.75 | 1.45
Deviation Indicator | 1116 | 0.73 | 359.43 | 1115.96 | 7.92 | 1.65
Horizontal | 1216 | 0.77 | 343.93 | 1215.95 | 9.2 | 1.46
North Reference | 1434 | 0.43 | 359.61 | 1433.94 | 11.43 | 1.05
True | 1497 | 0.34 | 199.58 | 1496.94 | 11.49 | 0.99
Grid Type | 1591 | 3.61 | 160.65 | 1590.87 | 8.43 | 1.87
#VALUE! | 1685 | 4.13 | 157.62 | 1684.65 | 2.51 | 4.14
| 1780 | 4.9 | 136.83 | 1779.37 | -3.61 | 8.22
| 1874 | 4.87 | 109.47 | 1873.04 | -7.87 | 14.73
| 1971 | 4.78 | 85.65 | 1969.7 | -8.94 | 22.64
| 2063 | 5.94 | 56.5 | 2061.32 | -6.02 | 30.44
| 2156 | 5.93 | 28.63 | 2153.84 | 0.86 | 36.75
| 2249 | 6.38 | 22.02 | 2246.3 | 9.86 | 40.99
| 2342 | 5.85 | 18.61 | 2338.77 | 19.15 | 44.44
| 2435 | 7.49 | 16.82 | 2431.14 | 29.44 | 47.71
| 2528 | 9.31 | 21.63 | 2523.14 | 42.24 | 52.24
| 2621 | 11.52 | 20.78 | 2614.6 | 57.91 | 58.31
| 2715 | 11.55 | 19.37 | 2706.7 | 75.57 | 64.76
| 2808 | 11 | 18.7 | 2797.91 | 92.76 | 70.69
| 2902 | 10.66 | 18.78 | 2890.23 | 109.48 | 76.36
| 2994 | 10.06 | 18.65 | 2980.73 | 125.15 | 81.67
| 3086 | 9.11 | 19.34 | 3071.45 | 139.64 | 86.65
| 3178 | 8.87 | 11.19 | 3162.32 | 153.47 | 90.44
| 3270 | 9.73 | 11.12 | 3253.11 | 168.05 | 93.32
| 3362 | 10.05 | 18.3 | 3343.75 | 183.3 | 97.34
| 3453 | 9.54 | 15.71 | 3433.42 | 198.1 | 101.87
| 3545 | 10.14 | 15.95 | 3524.07 | 213.23 | 106.16
| 3637 | 9.3 | 25.02 | 3614.75 | 227.75 | 111.53
| 3729 | 9.92 | 32.51 | 3705.46 | 241.17 | 118.94
| 3821 | 10.17 | 25.89 | 3796.06 | 255.16 | 126.74
| 3913 | 11.15 | 22.96 | 3886.47 | 270.66 | 133.76
| 4005 | 11.19 | 19.59 | 3976.73 | 287.26 | 140.22
| 4097 | 11 | 14.13 | 4067.01 | 304.18 | 145.36
| 4189 | 9.61 | 11.37 | 4157.52 | 320.22 | 149.02
| 4281 | 10.28 | 14.4 | 4248.14 | 335.71 | 152.57
| 4373 | 9.92 | 11.62 | 4338.72 | 351.42 | 156.21
| 4465 | 10.13 | 8.13 | 4429.31 | 367.19 | 158.95
| 4557 | 10 | 18.83 | 4519.9 | 382.76 | 162.67
| 4647 | 9.93 | 13.43 | 4608.55 | 397.71 | 167
| 4738 | 10.66 | 8.81 | 4698.08 | 413.65 | 170.11
| 4824 | 10.01 | 10.99 | 4782.69 | 428.85 | 172.75
| 4909 | 11.08 | 14.97 | 4866.25 | 444 | 176.27
| 4994 | 11.37 | 20.35 | 4949.63 | 459.74 | 181.29
| 5079 | 11.01 | 20.54 | 5033.01 | 475.2 | 187.05
| 5164 | 8.54 | 23.74 | 5116.77 | 488.58 | 192.44
| 5249 | 6.9 | 25.94 | 5201 | 498.95 | 197.22
| 5334 | 5.6 | 31.28 | 5285.49 | 507.08 | 201.61
| 5420 | 3.61 | 33.2 | 5371.21 | 512.94 | 205.27
| 5505 | 2.63 | 36.37 | 5456.08 | 516.75 | 207.89
| 5590 | 0.85 | 43.88 | 5541.04 | 518.77 | 209.48
| 5760 | 0.81 | 351.01 | 5711.03 | 520.87 | 210.17
| 5930 | 0.59 | 351.79 | 5881.01 | 522.92 | 209.86
| 6015 | 0.44 | 318.04 | 5966.01 | 523.6 | 209.58
| 6270 | 0.38 | 324 | 6221 | 525.01 | 208.42
| 6526 | 0.31 | 296.41 | 6477 | 526 | 207.3
| 6696 | 0.17 | 243.26 | 6647 | 526.09 | 206.67
| 6781 | 4.29 | 76.33 | 6731.92 | 526.79 | 209.65
| 6866 | 18.57 | 81.73 | 6815.02 | 529.5 | 226.21
| 6951 | 21.06 | 81.12 | 6894.98 | 533.81 | 254.7
| 7037 | 23.72 | 85.93 | 6974.5 | 537.42 | 287.23
| 7121 | 31.63 | 87.95 | 7048.83 | 539.41 | 326.16
| 7206 | 41.97 | 82.34 | 7116.82 | 544.01 | 376.75
| 7291 | 48.52 | 81.56 | 7176.64 | 552.48 | 436.48
| 7376 | 56.09 | 84.65 | 7228.58 | 560.46 | 503.2
| 7462 | 66.36 | 88.42 | 7269.93 | 564.88 | 578.33
| 7546 | 76.16 | 89.93 | 7296.89 | 566 | 657.77
| 7631 | 80.83 | 90.3 | 7313.84 | 565.83 | 741.04
| 7691 | 88.09 | 90.81 | 7319.63 | 565.25 | 800.72
| 7745 | 88.579 | 90.382 | 7321.2 | 564.68 | 854.69
| 7807 | 89.14 | 89.89 | 7322.43 | 564.54 | 916.68
| 7869 | 89.08 | 89.8 | 7323.39 | 564.71 | 978.67
| 7962 | 88.37 | 89.98 | 7325.46 | 564.88 | 1071.65
| 8054 | 89.39 | 90.67 | 7327.26 | 564.36 | 1163.62
| 8145 | 89.72 | 90.82 | 7327.97 | 563.18 | 1254.61
| 8237 | 90.34 | 90.96 | 7327.92 | 561.75 | 1346.6
| 8329 | 90.77 | 90.9 | 7327.03 | 560.26 | 1438.59
| 8513 | 91.45 | 90.88 | 7323.46 | 557.4 | 1622.53
| 8605 | 90.68 | 90.74 | 7321.75 | 556.1 | 1714.5
| 8789 | 89.32 | 89.92 | 7321.75 | 555.04 | 1898.49
| 8881 | 90.15 | 90.98 | 7322.18 | 554.32 | 1990.49
| 8973 | 89.82 | 90.3 | 7322.2 | 553.29 | 2082.48
| 9156 | 90.77 | 90.64 | 7321.26 | 551.79 | 2265.47
| 9340 | 91.14 | 90.26 | 7318.19 | 550.34 | 2449.44
| 9432 | 89.26 | 89.27 | 7317.87 | 550.72 | 2541.43
| 9524 | 89.48 | 90.26 | 7318.89 | 551.1 | 2633.42
| 9616 | 90.09 | 90.14 | 7319.23 | 550.78 | 2725.42
| 9701 | 90.18 | 90.08 | 7319.03 | 550.61 | 2810.42
| 9786 | 90.3 | 89.9 | 7318.67 | 550.63 | 2895.42
| 9872 | 90.64 | 89.68 | 7317.97 | 550.94 | 2981.42
| 9957 | 90.64 | 89.66 | 7317.02 | 551.43 | 3066.41
| 10042 | 90.18 | 90.52 | 7316.41 | 551.3 | 3151.41
| 10212 | 90.86 | 90.37 | 7314.87 | 549.98 | 3321.39
| 10297 | 90.83 | 90 | 7313.61 | 549.7 | 3406.38
| 10382 | 91.23 | 89.71 | 7312.09 | 549.92 | 3491.37
| 10467 | 89.66 | 89.49 | 7311.43 | 550.51 | 3576.36
| 10637 | 89.56 | 90.19 | 7312.58 | 550.99 | 3746.36
| 10807 | 90.55 | 90.01 | 7312.42 | 550.69 | 3916.35
| 10977 | 90.3 | 90.48 | 7311.16 | 549.96 | 4086.35
| 11062 | 90.37 | 90 | 7310.66 | 549.61 | 4171.35
| 11232 | 89.56 | 88.78 | 7310.77 | 551.42 | 4341.33
| 11403 | 88.82 | 89.64 | 7313.18 | 553.78 | 4512.29
| 11488 | 89.04 | 89.77 | 7314.77 | 554.21 | 4597.28
| 11573 | 88.46 | 90.84 | 7316.63 | 553.76 | 4682.26
| 11658 | 88.92 | 91.75 | 7318.57 | 551.84 | 4767.21
| 11743 | 90.12 | 91.32 | 7319.28 | 549.56 | 4852.18
| 11914 | 91.88 | 90.84 | 7316.3 | 546.34 | 5023.11
| 11999 | 91.33 | 91.9 | 7313.92 | 544.31 | 5108.05
| 12169 | 91.42 | 92.07 | 7309.84 | 538.42 | 5277.9
| 12254 | 90.37 | 92.13 | 7308.51 | 535.31 | 5362.83
| 12424 | 90.43 | 92.97 | 7307.32 | 527.75 | 5532.66
| 12594 | 90.56 | 92.52 | 7305.85 | 519.6 | 5702.46
| 12764 | 89.78 | 91.26 | 7305.35 | 514 | 5872.36
| 12934 | 90.71 | 90.65 | 7304.62 | 511.16 | 6042.33
| 13105 | 90.25 | 89.49 | 7303.19 | 510.96 | 6213.32
| 13275 | 89.63 | 88.61 | 7303.37 | 513.77 | 6383.3
| 13360 | 90.33 | 89.02 | 7303.4 | 515.53 | 6468.28
| 13445 | 91.47 | 89.3 | 7302.06 | 516.78 | 6553.26
| 13616 | 93.32 | 89.15 | 7294.92 | 519.09 | 6724.08
| 13701 | 92.87 | 89.73 | 7290.33 | 519.92 | 6808.95
| 13786 | 90.4 | 90.01 | 7287.9 | 520.11 | 6893.91
| 13871 | 89.5 | 90.65 | 7287.98 | 519.62 | 6978.91
| 13957 | 90 | 91.3 | 7288.35 | 518.16 | 7064.9
| 14041 | 87.16 | 91.06 | 7290.43 | 516.43 | 7148.84
| 14127 | 87.07 | 90.41 | 7294.76 | 515.33 | 7234.73
| 14212 | 89.2 | 90.53 | 7297.53 | 514.63 | 7319.68
| 14297 | 90.03 | 90.33 | 7298.1 | 513.99 | 7404.67
| 14382 | 90.95 | 90.31 | 7297.37 | 513.52 | 7489.66
| 14467 | 91.85 | 89.98 | 7295.3 | 513.3 | 7574.64
| 14526 | 92.44 | 90.34 | 7293.09 | 513.14 | 7633.6
| 14590 | 92.44 | 90.34 | 7290.36 | 512.76 | 7697.54

## Lookup (hidden)
North Reference | RetunValue | Grid Type | ReturnValue | Deviation Indicator | ReturnValue
| 2 |  | 0 |  | 4
True |  | SPCS-Colorado Central-NAD27 |  | Directional
Grid |  | SPCS-Colorado Central-NAD83 |  | High Angle
|  | SPCS-Colorado North-NAD27 |  | Horizontal
SPCS-Colorado North-NAD83
SPCS-Colorado South-NAD27
SPCS-Colorado South-NAD83
UTM-Zone 12 NAD27
UTM-Zone 12 NAD83
UTM-Zone 13 NAD27
UTM-Zone 13 NAD83