## Data
Header Information | measured depth (ft) | inclination (°) | azimuth (°) | true vertical depth (ft) | northing +N/-S (ft) | easting +E/-W (ft)
Operator Name | 0 | 0 | 250.46 | 0 | 0 | 0
KERR-MCGEE | 16 | 0 | 250.46 | 16 | 0 | 0
Operator Number | 116 | 0.49 | 250.46 | 116 | -0.14 | -0.4
47120 | 216 | 0.42 | 164.35 | 216 | -0.64 | -0.71
Well Name and Number | 316 | 0.59 | 78.08 | 315.99 | -0.89 | -0.1
REYNOLDS CATTLE 5C-23HZ | 416 | 0.71 | 14.18 | 415.99 | -0.18 | 0.55
API Number (if available) | 516 | 0.3 | 305.01 | 515.99 | 0.57 | 0.49
05-123-39138 | 616 | 0.59 | 236.14 | 615.98 | 0.44 | -0.15
Location: QQ SEC TWP RGE | 716 | 0.92 | 198.72 | 715.97 | -0.61 | -0.84
SEC.23-T3N-R68W | 816 | 0.73 | 165.06 | 815.96 | -1.99 | -0.93
Citing Type: Planned or Actual | 916 | 0.6 | 140.85 | 915.96 | -3.01 | -0.44
ACTUAL | 1016 | 0.37 | 101.34 | 1015.95 | -3.48 | 0.21
Deviation Indicator | 1116 | 0.2 | 315.26 | 1115.95 | -3.42 | 0.4
Horizontal | 1216 | 0.53 | 254.87 | 1215.95 | -3.41 | -0.17
North Reference | 1308 | 0.83 | 235.23 | 1307.95 | -3.91 | -1.12
True | 1420 | 0.93 | 248.28 | 1419.93 | -4.7 | -2.63
Grid Type | 1499 | 0.56 | 85.86 | 1498.93 | -4.91 | -2.85
#VALUE! | 1594 | 2.98 | 75.81 | 1593.88 | -4.28 | 0.01
| 1688 | 5.4 | 84.51 | 1687.62 | -3.25 | 6.79
| 1782 | 5.1 | 111.9 | 1781.24 | -4.39 | 15.07
| 1876 | 6.02 | 123.45 | 1874.8 | -8.66 | 23.06
| 1974 | 6.68 | 106.69 | 1972.21 | -13.13 | 32.8
| 2066 | 5.83 | 95.65 | 2063.66 | -15.13 | 42.58
| 2159 | 7.43 | 96.71 | 2156.04 | -16.3 | 53.25
| 2252 | 9.53 | 88.39 | 2248.02 | -16.78 | 66.92
| 2345 | 10.98 | 79.99 | 2339.54 | -15.03 | 83.34
| 2438 | 13.73 | 76.5 | 2430.37 | -10.91 | 102.8
| 2531 | 15.84 | 77.4 | 2520.29 | -5.57 | 125.92
| 2625 | 18.48 | 76.92 | 2610.1 | 0.6 | 152.96
| 2718 | 18.41 | 73.67 | 2698.32 | 8.07 | 181.41
| 2811 | 19.57 | 74.93 | 2786.26 | 16.25 | 210.54
| 2905 | 22.02 | 73.19 | 2874.13 | 25.44 | 242.62
| 2997 | 21.65 | 71.65 | 2959.53 | 35.77 | 275.23
| 3089 | 21.37 | 72.16 | 3045.12 | 46.25 | 307.3
| 3181 | 20.74 | 71.81 | 3130.98 | 56.47 | 338.73
| 3273 | 20.21 | 69.98 | 3217.17 | 66.99 | 369.14
| 3365 | 19.81 | 70.36 | 3303.62 | 77.67 | 398.75
| 3457 | 19.56 | 72.05 | 3390.24 | 87.66 | 428.09
| 3549 | 19.26 | 75.96 | 3477.01 | 96.09 | 457.46
| 3640 | 18.88 | 79.32 | 3563.02 | 102.46 | 486.49
| 3732 | 20.06 | 80.35 | 3649.76 | 107.86 | 516.67
| 3824 | 19.87 | 78.52 | 3736.23 | 113.62 | 547.55
| 3916 | 19.8 | 78.81 | 3822.77 | 119.75 | 578.16
| 4008 | 19.64 | 79.99 | 3909.38 | 125.47 | 608.67
| 4100 | 19.22 | 79.91 | 3996.14 | 130.81 | 638.8
| 4192 | 18.41 | 80.33 | 4083.22 | 135.9 | 668.03
| 4284 | 19.74 | 79.09 | 4170.17 | 141.28 | 697.61
| 4376 | 21.64 | 74.49 | 4256.24 | 148.76 | 729.22
| 4468 | 21.67 | 73.23 | 4341.74 | 158.2 | 761.83
| 4560 | 21.16 | 71.95 | 4427.39 | 168.24 | 793.88
| 4650 | 20.45 | 71.17 | 4511.52 | 178.35 | 824.2
| 4741 | 19.75 | 71.01 | 4596.98 | 188.48 | 853.79
| 4827 | 20.53 | 71.69 | 4677.72 | 197.95 | 881.85
| 4912 | 20.69 | 70.09 | 4757.28 | 207.75 | 910.11
| 4997 | 19.85 | 69.81 | 4837.02 | 217.84 | 937.78
| 5082 | 19.23 | 69.01 | 4917.12 | 227.84 | 964.39
| 5167 | 18.28 | 67.26 | 4997.61 | 238 | 989.76
| 5252 | 17.72 | 70.79 | 5078.45 | 247.41 | 1014.27
| 5337 | 17.39 | 72.96 | 5159.49 | 255.39 | 1038.63
| 5422 | 18.66 | 76.52 | 5240.32 | 262.28 | 1064
| 5507 | 18.02 | 76.71 | 5321 | 268.48 | 1090.01
| 5592 | 17.42 | 74.63 | 5401.97 | 274.87 | 1115.08
| 5677 | 15.85 | 71.52 | 5483.41 | 281.92 | 1138.36
| 5762 | 14.3 | 76.4 | 5565.49 | 288.07 | 1159.57
| 5847 | 13.56 | 78.59 | 5647.99 | 292.51 | 1179.54
| 5932 | 11.33 | 77.91 | 5730.99 | 296.23 | 1197.48
| 6017 | 11.43 | 80.67 | 5814.32 | 299.34 | 1213.95
| 6102 | 10.19 | 85.9 | 5897.81 | 301.25 | 1229.76
| 6187 | 8.14 | 79.69 | 5981.72 | 302.86 | 1243.19
| 6272 | 5.89 | 77.59 | 6066.08 | 304.88 | 1253.37
| 6358 | 4.17 | 90.89 | 6151.75 | 305.78 | 1260.8
| 6443 | 2.52 | 78.1 | 6236.6 | 306.11 | 1265.72
| 6528 | 2.2 | 75.74 | 6321.53 | 306.9 | 1269.13
| 6613 | 1.78 | 37.18 | 6406.48 | 308.36 | 1271.51
| 6698 | 0.5 | 75.8 | 6491.46 | 309.5 | 1272.67
| 6783 | 0.35 | 84.9 | 6576.46 | 309.61 | 1273.29
| 6868 | 0.5 | 99.91 | 6661.46 | 309.57 | 1273.91
| 6954 | 6.73 | 264.12 | 6747.27 | 308.99 | 1269.26
| 7039 | 19.43 | 279.88 | 6829.92 | 310.91 | 1250.3
| 7124 | 20.24 | 271.51 | 6909.89 | 313.73 | 1221.66
| 7209 | 23.72 | 267.33 | 6988.71 | 313.32 | 1189.88
| 7294 | 33 | 265.94 | 7063.42 | 310.88 | 1149.62
| 7379 | 45.3 | 265.69 | 7129.22 | 306.95 | 1096.2
| 7464 | 49.72 | 269.09 | 7186.62 | 304.17 | 1033.62
| 7549 | 56.95 | 271.48 | 7237.35 | 304.57 | 965.49
| 7634 | 63.75 | 271.99 | 7279.38 | 306.82 | 891.7
| 7719 | 74.24 | 272.35 | 7309.8 | 309.83 | 812.52
| 7804 | 79.33 | 272.85 | 7329.23 | 313.58 | 729.88
| 7830 | 80.04 | 273.38 | 7333.88 | 314.97 | 704.34
| 7885 | 83.046 | 274.826 | 7341.97 | 318.87 | 650.08
| 7972 | 87.81 | 277.08 | 7348.91 | 327.87 | 563.86
| 8064 | 89.1 | 275.52 | 7351.39 | 337.96 | 472.45
| 8156 | 90.77 | 274.55 | 7351.49 | 346.03 | 380.81
| 8248 | 91.13 | 272.55 | 7349.96 | 351.73 | 289.01
| 8333 | 91.23 | 271.57 | 7348.21 | 354.78 | 204.08
| 8418 | 91.35 | 270.42 | 7346.3 | 356.26 | 119.12
| 8504 | 91.78 | 267.96 | 7343.95 | 355.04 | 33.16
| 8589 | 91.66 | 268.48 | 7341.4 | 352.4 | -51.76
| 8673 | 91.45 | 268.34 | 7339.12 | 350.07 | -135.69
| 8759 | 91.26 | 268.87 | 7337.09 | 347.98 | -221.64
| 8844 | 90.36 | 267.59 | 7335.89 | 345.36 | -306.59
| 9014 | 90.21 | 268.44 | 7335.04 | 339.47 | -476.49
| 9099 | 90.12 | 267.9 | 7334.8 | 336.75 | -561.44
| 9269 | 89.5 | 268.68 | 7335.36 | 331.68 | -731.36
| 9439 | 89.44 | 267.11 | 7336.93 | 325.44 | -901.23
| 9609 | 89.93 | 267.61 | 7337.87 | 317.61 | -1071.05
| 9779 | 90.43 | 267.92 | 7337.33 | 310.98 | -1240.92
| 9949 | 89.87 | 267.22 | 7336.89 | 303.77 | -1410.76
| 10120 | 88.89 | 266.89 | 7338.74 | 294.98 | -1581.53
| 10290 | 88.7 | 268.05 | 7342.31 | 287.48 | -1751.32
| 10375 | 88.89 | 269.72 | 7344.1 | 285.83 | -1836.28
| 10461 | 90.3 | 269.85 | 7344.71 | 285.5 | -1922.28
| 10546 | 90.86 | 270.66 | 7343.85 | 285.88 | -2007.27
| 10630 | 91.5 | 272.05 | 7342.12 | 287.87 | -2091.23
| 10716 | 91.38 | 271.72 | 7339.96 | 290.7 | -2177.15
| 10801 | 91.07 | 271.49 | 7338.14 | 293.08 | -2262.1
| 10886 | 90.64 | 270.52 | 7336.87 | 294.57 | -2347.08
| 11055 | 90.3 | 270.06 | 7335.48 | 295.42 | -2516.07
| 11226 | 89.96 | 270.53 | 7335.1 | 296.3 | -2687.06
| 11311 | 90.18 | 269.77 | 7334.99 | 296.53 | -2772.06
| 11400 | 90.71 | 272.7 | 7334.3 | 298.44 | -2861.03
| 11485 | 91.14 | 272.89 | 7332.93 | 302.59 | -2945.92
| 11570 | 90.09 | 272.47 | 7332.02 | 306.56 | -3030.82
| 11655 | 88.95 | 271.53 | 7332.73 | 309.53 | -3115.76
| 11741 | 88.34 | 270.85 | 7334.76 | 311.31 | -3201.72
| 11826 | 88.64 | 270.98 | 7337 | 312.67 | -3286.68
| 11911 | 89.5 | 270.67 | 7338.38 | 313.89 | -3371.66
| 11996 | 89.96 | 269.11 | 7338.78 | 313.73 | -3456.65
| 12081 | 90.46 | 268.1 | 7338.47 | 311.66 | -3541.63
| 12166 | 90.3 | 268.21 | 7337.91 | 308.93 | -3626.58
| 12252 | 91.13 | 269.09 | 7336.83 | 306.9 | -3712.55
| 12337 | 90.92 | 269.19 | 7335.31 | 305.62 | -3797.52
| 12507 | 91.07 | 269.97 | 7332.36 | 304.38 | -3967.49
| 12678 | 90.86 | 270.97 | 7329.48 | 305.78 | -4138.46
| 12763 | 90.61 | 271.47 | 7328.39 | 307.59 | -4223.43
| 12848 | 90.64 | 270.96 | 7327.46 | 309.39 | -4308.41
| 12933 | 91.66 | 271.14 | 7325.76 | 310.95 | -4393.38
| 13103 | 90.58 | 270.97 | 7322.44 | 314.08 | -4563.31
| 13188 | 89.5 | 270.35 | 7322.38 | 315.06 | -4648.31
| 13337 | 89.13 | 270.69 | 7324.16 | 316.41 | -4797.29
| 13401 | 89.13 | 270.69 | 7325.13 | 317.18 | -4861.28

## Lookup (hidden)
North Reference | RetunValue | Grid Type | ReturnValue | Deviation Indicator | ReturnValue
| 2 |  | 0 |  | 4
True |  | SPCS-Colorado Central-NAD27 |  | Directional
Grid |  | SPCS-Colorado Central-NAD83 |  | High Angle
|  | SPCS-Colorado North-NAD27 |  | Horizontal
SPCS-Colorado North-NAD83
SPCS-Colorado South-NAD27
SPCS-Colorado South-NAD83
UTM-Zone 12 NAD27
UTM-Zone 12 NAD83
UTM-Zone 13 NAD27
UTM-Zone 13 NAD83