## Data
Header Information | measured depth (ft) | inclination (°) | azimuth (°) | true vertical depth (ft) | northing +N/-S (ft) | easting +E/-W (ft)
Operator Name | 0 | 0 | 0 | 0 | 0 | 0
Kerr MCGEE | 13 | 0 | 0 | 13 | 0 | 0
Operator Number | 113 | 0.28 | 202.2 | 113 | -0.23 | -0.09
47120 | 213 | 0.2 | 138.04 | 213 | -0.58 | -0.07
Well Name and Number | 313 | 0.08 | 18.32 | 313 | -0.65 | 0.07
Dreiling 27N-32HZ | 413 | 0.2 | 92.83 | 413 | -0.59 | 0.27
API Number (if available) | 513 | 0.17 | 66.57 | 513 | -0.54 | 0.58
05-123-38405 | 613 | 0.33 | 49.65 | 613 | -0.29 | 0.93
Location: QQ SEC TWP RGE | 713 | 0.25 | 35.14 | 713 | 0.07 | 1.28
SESE Sec. 32-T2N-R65W | 813 | 0.3 | 4.79 | 812.99 | 0.51 | 1.43
Citing Type: Planned or Actual | 913 | 0.5 | 277.91 | 912.99 | 0.83 | 1.02
Actual | 966 | 0.74 | 278.67 | 965.99 | 0.92 | 0.45
Deviation Indicator | 1096 | 0.49 | 219.19 | 1095.98 | 0.61 | -0.73
Horizontal | 1191 | 0.4 | 279.62 | 1190.98 | 0.35 | -1.32
North Reference | 1286 | 0.41 | 284.06 | 1285.98 | 0.49 | -1.97
True | 1380 | 0.53 | 282.19 | 1379.98 | 0.66 | -2.72
Grid Type | 1475 | 3.2 | 246.86 | 1474.92 | -0.29 | -5.59
#VALUE! | 1571 | 4.47 | 243.17 | 1570.7 | -3.03 | -11.4
| 1666 | 5.98 | 248.05 | 1665.3 | -6.55 | -19.29
| 1760 | 6.88 | 244.42 | 1758.71 | -10.81 | -28.91
| 1854 | 9.66 | 243.37 | 1851.73 | -16.78 | -41.04
| 1948 | 10.94 | 243.39 | 1944.21 | -24.31 | -56.07
| 2042 | 12.22 | 238.99 | 2036.3 | -33.43 | -72.57
| 2137 | 12.99 | 241.67 | 2129.01 | -43.67 | -90.58
| 2230 | 15.23 | 240.14 | 2219.19 | -54.72 | -110.38
| 2324 | 17.49 | 239.87 | 2309.38 | -67.96 | -133.31
| 2418 | 18.02 | 242.14 | 2398.91 | -81.84 | -158.38
| 2512 | 20.1 | 242.94 | 2487.75 | -95.99 | -185.62
| 2607 | 19.23 | 238.21 | 2577.21 | -111.66 | -213.46
| 2701 | 18.66 | 235.18 | 2666.12 | -128.4 | -238.96
| 2795 | 17.36 | 241.91 | 2755.52 | -143.59 | -263.68
| 2890 | 17.92 | 243.88 | 2846.06 | -156.7 | -289.31
| 2984 | 19.47 | 247.03 | 2935.1 | -169.18 | -316.72
| 3078 | 19.28 | 247.9 | 3023.77 | -181.13 | -345.52
| 3173 | 18.82 | 247.4 | 3113.57 | -192.92 | -374.2
| 3267 | 17.59 | 246.99 | 3202.86 | -204.3 | -401.27
| 3361 | 19.19 | 246.34 | 3292.06 | -216.05 | -428.5
| 3456 | 18.63 | 247.59 | 3381.93 | -228.1 | -456.83
| 3552 | 16.9 | 248.59 | 3473.35 | -239.04 | -484
| 3647 | 16.73 | 245.05 | 3564.29 | -249.85 | -509.25
| 3742 | 16.96 | 240.18 | 3655.22 | -262.51 | -533.67
| 3837 | 16.87 | 240.74 | 3746.11 | -276.14 | -557.72
| 3932 | 17.05 | 238.67 | 3836.98 | -290.12 | -581.64
| 4027 | 17.8 | 238.52 | 3927.62 | -304.94 | -605.92
| 4122 | 16.46 | 238.35 | 4018.4 | -319.59 | -629.76
| 4218 | 18.37 | 239.48 | 4110 | -334.41 | -654.37
| 4313 | 17.86 | 239.54 | 4200.29 | -349.4 | -679.83
| 4408 | 16.18 | 238.76 | 4291.13 | -363.65 | -703.7
| 4503 | 17.5 | 241.87 | 4382.05 | -377.25 | -727.62
| 4598 | 20.34 | 245.73 | 4471.92 | -390.77 | -755.27
| 4693 | 19.04 | 243.96 | 4561.36 | -404.36 | -784.25
| 4788 | 18.08 | 242.99 | 4651.42 | -417.86 | -811.3
| 4883 | 18.13 | 242.64 | 4741.71 | -431.35 | -837.56
| 4979 | 17.07 | 242.03 | 4833.22 | -444.82 | -863.27
| 5074 | 16.91 | 243.32 | 4924.07 | -457.56 | -887.93
| 5169 | 18.14 | 242.65 | 5014.66 | -470.56 | -913.42
| 5264 | 16.61 | 242.94 | 5105.32 | -483.53 | -938.64
| 5359 | 18.14 | 244.99 | 5195.99 | -495.96 | -964.14
| 5455 | 17 | 245.34 | 5287.51 | -508.14 | -990.44
| 5550 | 18.55 | 239.8 | 5377.98 | -521.53 | -1016.12
| 5708 | 17.53 | 237.82 | 5528.21 | -546.85 | -1057.99
| 5835 | 17.11 | 235.33 | 5649.45 | -567.66 | -1089.54
| 5930 | 14.61 | 234.12 | 5740.83 | -582.64 | -1110.74
| 6026 | 12.7 | 231.46 | 5834.11 | -596.31 | -1128.81
| 6121 | 10.98 | 230.07 | 5927.09 | -608.62 | -1143.92
| 6216 | 9.21 | 235.11 | 6020.61 | -618.78 | -1157.09
| 6311 | 6.99 | 240.95 | 6114.66 | -625.94 | -1168.38
| 6406 | 5.08 | 248.36 | 6209.13 | -630.3 | -1177.35
| 6501 | 3.58 | 250.4 | 6303.86 | -632.84 | -1184.05
| 6596 | 2.06 | 264.93 | 6398.74 | -633.99 | -1188.55
| 6691 | 1.84 | 315.23 | 6493.69 | -633.06 | -1191.32
| 6739 | 1.79 | 330.68 | 6541.67 | -631.86 | -1192.23
| 6786 | 7.41 | 351.59 | 6588.5 | -628.21 | -1193.03
| 6834 | 11.76 | 355.97 | 6635.82 | -620.27 | -1193.83
| 6881 | 15.27 | 357.41 | 6681.51 | -609.3 | -1194.45
| 6929 | 18.03 | 358.68 | 6727.5 | -595.56 | -1194.9
| 6977 | 20.67 | 0.21 | 6772.78 | -579.66 | -1195.04
| 7025 | 25.81 | 359.2 | 6816.87 | -560.73 | -1195.16
| 7072 | 30.71 | 358.55 | 6858.26 | -538.49 | -1195.61
| 7120 | 35.61 | 0.37 | 6898.43 | -512.24 | -1195.83
| 7167 | 40.28 | 358.94 | 6935.48 | -483.35 | -1196.02
| 7215 | 45.88 | 359.03 | 6970.53 | -450.59 | -1196.6
| 7262 | 51.84 | 0.46 | 7001.44 | -415.21 | -1196.74
| 7310 | 55.21 | 0.35 | 7029.97 | -376.62 | -1196.46
| 7357 | 61.62 | 0.55 | 7054.57 | -336.6 | -1196.15
| 7405 | 66.15 | 0.3 | 7075.69 | -293.51 | -1195.83
| 7452 | 69.01 | 0.63 | 7093.62 | -250.07 | -1195.48
| 7500 | 74.4 | 0.47 | 7108.68 | -204.52 | -1195.04
| 7548 | 79.52 | 0.52 | 7119.51 | -157.77 | -1194.63
| 7608 | 85.22 | 1.63 | 7127.47 | -98.34 | -1193.52
| 7678 | 89.6 | 0.8 | 7130.63 | -28.44 | -1192.03
| 7774 | 89.07 | 0.64 | 7131.75 | 67.54 | -1190.83
| 7869 | 89.04 | 0.36 | 7133.31 | 162.52 | -1190
| 7964 | 88.89 | 359.95 | 7135.03 | 257.51 | -1189.74
| 8059 | 89.78 | 0.11 | 7136.13 | 352.5 | -1189.69
| 8154 | 90.15 | 0.25 | 7136.19 | 447.5 | -1189.39
| 8249 | 90.25 | 359.99 | 7135.86 | 542.5 | -1189.2
| 8345 | 89.94 | 359.41 | 7135.7 | 638.5 | -1189.7
| 8440 | 90.03 | 358.85 | 7135.72 | 733.49 | -1191.14
| 8535 | 89.97 | 359.52 | 7135.72 | 828.48 | -1192.49
| 8630 | 90.15 | 359.03 | 7135.63 | 923.47 | -1193.69
| 8725 | 90.86 | 0.13 | 7134.79 | 1018.46 | -1194.39
| 8859 | 90.68 | 359.4 | 7132.99 | 1152.45 | -1194.94
| 8915 | 90.15 | 0.22 | 7132.58 | 1208.44 | -1195.13
| 9010 | 90.56 | 0.71 | 7131.99 | 1303.44 | -1194.35
| 9106 | 90.43 | 0.29 | 7131.16 | 1399.43 | -1193.52
| 9201 | 90.31 | 0.15 | 7130.55 | 1494.43 | -1193.15
| 9296 | 90.09 | 0.1 | 7130.22 | 1589.43 | -1192.94
| 9391 | 89.91 | 359.77 | 7130.22 | 1684.43 | -1193.05
| 9486 | 90.37 | 359.79 | 7129.99 | 1779.42 | -1193.42
| 9581 | 90.28 | 359.76 | 7129.45 | 1874.42 | -1193.79
| 9676 | 90.4 | 359.73 | 7128.88 | 1969.42 | -1194.21
| 9772 | 90.31 | 359.32 | 7128.29 | 2065.41 | -1195.01
| 9867 | 90.09 | 359.01 | 7127.96 | 2160.4 | -1196.39
| 9962 | 90.09 | 358.73 | 7127.81 | 2255.38 | -1198.27
| 10057 | 90.25 | 359.6 | 7127.53 | 2350.37 | -1199.65
| 10153 | 90.43 | 359.18 | 7126.96 | 2446.37 | -1200.67
| 10248 | 90.12 | 358.7 | 7126.5 | 2541.35 | -1202.43
| 10343 | 90.34 | 359.66 | 7126.12 | 2636.34 | -1203.79
| 10438 | 89.51 | 0.44 | 7126.24 | 2731.33 | -1203.71
| 10533 | 89.35 | 359.91 | 7127.19 | 2826.33 | -1203.42
| 10628 | 89.75 | 359.88 | 7127.93 | 2921.33 | -1203.59
| 10723 | 89.2 | 1.05 | 7128.81 | 3016.32 | -1202.82
| 10818 | 88.98 | 0.45 | 7130.31 | 3111.3 | -1201.58
| 10913 | 88.89 | 0.05 | 7132.08 | 3206.28 | -1201.16
| 11008 | 91.08 | 0.36 | 7132.1 | 3301.27 | -1200.82
| 11103 | 90.68 | 359.47 | 7130.65 | 3396.26 | -1200.96
| 11199 | 90.77 | 359.8 | 7129.43 | 3492.25 | -1201.57
| 11294 | 90.31 | 0.94 | 7128.54 | 3587.24 | -1200.96
| 11389 | 89.69 | 0.3 | 7128.54 | 3682.24 | -1199.93
| 11484 | 88.86 | 359.5 | 7129.74 | 3777.23 | -1200.1
| 11579 | 88.83 | 359.16 | 7131.65 | 3872.2 | -1201.21
| 11770 | 90.37 | 358.59 | 7132.99 | 4063.15 | -1204.96
| 11817 | 90.37 | 358.59 | 7132.68 | 4110.14 | -1206.12

## Lookup (hidden)
North Reference | RetunValue | Grid Type | ReturnValue | Deviation Indicator | ReturnValue
| 2 |  | 0 |  | 4
True |  | SPCS-Colorado Central-NAD27 |  | Directional
Grid |  | SPCS-Colorado Central-NAD83 |  | High Angle
|  | SPCS-Colorado North-NAD27 |  | Horizontal
SPCS-Colorado North-NAD83
SPCS-Colorado South-NAD27
SPCS-Colorado South-NAD83
UTM-Zone 12 NAD27
UTM-Zone 12 NAD83
UTM-Zone 13 NAD27
UTM-Zone 13 NAD83