## Data
Header Information | measured depth (ft) | inclination (°) | azimuth (°) | true vertical depth (ft) | northing +N/-S (ft) | easting +E/-W (ft)
Operator Name | 0 | 0 | 0 | 0 | 0 | 0
Whiting Oil & Gas Corp. | 100 | 0 | 0 | 100 | 0 | 0
Operator Number | 200 | 0 | 0 | 200 | 0 | 0
| 300 | 0 | 0 | 300 | 0 | 0
Well Name and Number | 400 | 0 | 0 | 400 | 0 | 0
Razor Federal #30K-1907 | 500 | 0 | 0 | 500 | 0 | 0
API Number (if available) | 600 | 2 | 18.26 | 599.98 | 1.66 | 0.55
| 700 | 4 | 18.26 | 699.84 | 6.63 | 2.19
Location: QQ SEC TWP RGE | 800 | 4 | 18.26 | 799.59 | 13.25 | 4.37
| 900 | 4 | 18.26 | 899.35 | 19.88 | 6.56
Citing Type: Planned or Actual | 1000 | 4 | 18.26 | 999.11 | 26.5 | 8.74
Planned | 1100 | 4 | 18.26 | 1098.86 | 33.12 | 10.93
Deviation Indicator | 1200 | 4 | 18.26 | 1198.62 | 39.75 | 13.11
Horizontal | 1300 | 4 | 18.26 | 1298.38 | 46.37 | 15.3
North Reference | 1400 | 4 | 18.26 | 1398.13 | 53 | 17.49
True | 1500 | 4 | 18.26 | 1497.89 | 59.62 | 19.67
Grid Type | 1600 | 4 | 18.26 | 1597.65 | 66.25 | 21.86
#VALUE! | 1700 | 4 | 18.26 | 1697.4 | 72.87 | 24.04
| 1800 | 4 | 18.26 | 1797.16 | 79.5 | 26.23
| 1900 | 4 | 18.26 | 1896.91 | 86.12 | 28.41
| 2000 | 4 | 18.26 | 1996.67 | 92.74 | 30.6
| 2100 | 4 | 18.26 | 2096.43 | 99.37 | 32.79
| 2200 | 4 | 18.26 | 2196.18 | 105.99 | 34.97
| 2300 | 4 | 18.26 | 2295.94 | 112.62 | 37.16
| 2400 | 4 | 18.26 | 2395.7 | 119.24 | 39.34
| 2500 | 4 | 18.26 | 2495.45 | 125.87 | 41.53
| 2600 | 4 | 18.26 | 2595.21 | 132.49 | 43.71
| 2700 | 4 | 18.26 | 2694.97 | 139.11 | 45.9
| 2800 | 4 | 18.26 | 2794.72 | 145.74 | 48.09
| 2900 | 4 | 18.26 | 2894.48 | 152.36 | 50.27
| 3000 | 4 | 18.26 | 2994.23 | 158.99 | 52.46
| 3100 | 4 | 18.26 | 3093.99 | 165.61 | 54.64
| 3200 | 4 | 18.26 | 3193.75 | 172.24 | 56.83
| 3300 | 4 | 18.26 | 3293.5 | 178.86 | 59.01
| 3400 | 4 | 18.26 | 3393.26 | 185.49 | 61.2
| 3500 | 4 | 18.26 | 3493.02 | 192.11 | 63.39
| 3600 | 4 | 18.26 | 3592.77 | 198.73 | 65.57
| 3700 | 4 | 18.26 | 3692.53 | 205.36 | 67.76
| 3800 | 4 | 18.26 | 3792.29 | 211.98 | 69.94
| 3900 | 4 | 18.26 | 3892.04 | 218.61 | 72.13
| 4000 | 4 | 18.26 | 3991.8 | 225.23 | 74.31
| 4100 | 4 | 18.26 | 4091.56 | 231.86 | 76.5
| 4200 | 4 | 18.26 | 4191.31 | 238.48 | 78.69
| 4300 | 4 | 18.26 | 4291.07 | 245.1 | 80.87
| 4400 | 4 | 18.26 | 4390.82 | 251.73 | 83.06
| 4500 | 4 | 18.26 | 4490.58 | 258.35 | 85.24
| 4600 | 4 | 18.26 | 4590.34 | 264.98 | 87.43
| 4700 | 4 | 18.26 | 4690.09 | 271.6 | 89.61
| 4800 | 4 | 18.26 | 4789.85 | 278.23 | 91.8
| 4900 | 4 | 18.26 | 4889.61 | 284.85 | 93.98
| 5000 | 4 | 18.26 | 4989.36 | 291.48 | 96.17
| 5100 | 4 | 18.26 | 5089.12 | 298.1 | 98.36
| 5200 | 4 | 18.26 | 5188.88 | 304.72 | 100.54
| 5300 | 4 | 18.26 | 5288.63 | 311.35 | 102.73
| 5384.04 | 4 | 18.26 | 5372.47 | 316.92 | 104.56
| 5400 | 5.76 | 18.26 | 5388.37 | 318.2 | 104.99
| 5450 | 11.26 | 18.26 | 5437.8 | 325.22 | 107.31
| 5500 | 16.76 | 18.26 | 5486.3 | 336.71 | 111.1
| 5550 | 22.26 | 18.26 | 5533.41 | 352.56 | 116.33
| 5600 | 27.76 | 18.26 | 5578.7 | 372.62 | 122.94
| 5650 | 33.26 | 18.26 | 5621.77 | 396.72 | 130.89
| 5700 | 38.76 | 18.26 | 5662.2 | 424.62 | 140.1
| 5750 | 44.26 | 18.26 | 5699.63 | 456.07 | 150.48
| 5800 | 49.76 | 18.26 | 5733.71 | 490.79 | 161.93
| 5850 | 55.26 | 18.26 | 5764.13 | 528.45 | 174.36
| 5900 | 60.76 | 18.26 | 5790.62 | 568.7 | 187.64
| 5950 | 66.26 | 18.26 | 5812.91 | 611.18 | 201.66
| 6000 | 71.76 | 18.26 | 5830.82 | 655.49 | 216.28
| 6050 | 77.26 | 18.26 | 5844.17 | 701.23 | 231.37
| 6100 | 82.76 | 18.26 | 5852.85 | 747.98 | 246.79
| 6150 | 88.26 | 18.26 | 5856.76 | 795.3 | 262.4
| 6165.86 | 90 | 18.26 | 5857 | 810.35 | 267.37
| 6200 | 90 | 18.26 | 5857 | 842.78 | 278.07
| 6240.86 | 90 | 18.26 | 5857 | 881.58 | 290.87
| 6300 | 90 | 16.49 | 5857 | 938.02 | 308.53
| 6400 | 90 | 13.49 | 5857 | 1034.61 | 334.38
| 6500 | 90 | 10.49 | 5857 | 1132.41 | 355.15
| 6600 | 90 | 7.49 | 5857 | 1231.18 | 370.77
| 6700 | 90 | 4.49 | 5857 | 1330.62 | 381.19
| 6800 | 90 | 1.49 | 5857 | 1430.47 | 386.4
| 6849.41 | 90 | 0 | 5857 | 1479.88 | 387.04
| 6900 | 90 | 0 | 5857 | 1530.47 | 387.05
| 7000 | 90 | 0 | 5857 | 1630.47 | 387.05
| 7100 | 90 | 0 | 5857 | 1730.47 | 387.06
| 7200 | 90 | 0 | 5857 | 1830.47 | 387.06
| 7300 | 90 | 0 | 5857 | 1930.47 | 387.07
| 7400 | 90 | 0 | 5857 | 2030.47 | 387.07
| 7500 | 90 | 0 | 5857 | 2130.47 | 387.08
| 7600 | 90 | 0 | 5857 | 2230.47 | 387.09
| 7700 | 90 | 0 | 5857 | 2330.47 | 387.09
| 7800 | 90 | 0 | 5857 | 2430.47 | 387.1
| 7900 | 90 | 0 | 5857 | 2530.47 | 387.1
| 8000 | 90 | 0 | 5857 | 2630.47 | 387.11
| 8100 | 90 | 0 | 5857 | 2730.47 | 387.12
| 8200 | 90 | 0 | 5857 | 2830.47 | 387.12
| 8300 | 90 | 0 | 5857 | 2930.47 | 387.13
| 8400 | 90 | 0 | 5857 | 3030.47 | 387.13
| 8500 | 90 | 0 | 5857 | 3130.47 | 387.14
| 8600 | 90 | 0 | 5857 | 3230.47 | 387.14
| 8700 | 90 | 0 | 5857 | 3330.47 | 387.15
| 8800 | 90 | 0 | 5857 | 3430.47 | 387.16
| 8900 | 90 | 0 | 5857 | 3530.47 | 387.16
| 9000 | 90 | 0 | 5857 | 3630.47 | 387.17
| 9100 | 90 | 0 | 5857 | 3730.47 | 387.17
| 9200 | 90 | 0 | 5857 | 3830.47 | 387.18
| 9300 | 90 | 0 | 5857 | 3930.47 | 387.19
| 9400 | 90 | 0 | 5857 | 4030.47 | 387.19
| 9500 | 90 | 0 | 5857 | 4130.47 | 387.2
| 9600 | 90 | 0 | 5857 | 4230.47 | 387.2
| 9700 | 90 | 0 | 5857 | 4330.47 | 387.21
| 9800 | 90 | 0 | 5857 | 4430.47 | 387.21
| 9900 | 90 | 0 | 5857 | 4530.47 | 387.22
| 10000 | 90 | 0 | 5857 | 4630.47 | 387.23
| 10100 | 90 | 0 | 5857 | 4730.47 | 387.23
| 10200 | 90 | 0 | 5857 | 4830.47 | 387.24
| 10300 | 90 | 0 | 5857 | 4930.47 | 387.24
| 10400 | 90 | 0 | 5857 | 5030.47 | 387.25
| 10500 | 90 | 0 | 5857 | 5130.47 | 387.26
| 10600 | 90 | 0 | 5857 | 5230.47 | 387.26
| 10700 | 90 | 0 | 5857 | 5330.47 | 387.27
| 10800 | 90 | 0 | 5857 | 5430.47 | 387.27
| 10900 | 90 | 0 | 5857 | 5530.47 | 387.28
| 11000 | 90 | 0 | 5857 | 5630.47 | 387.28
| 11100 | 90 | 0 | 5857 | 5730.47 | 387.29
| 11200 | 90 | 0 | 5857 | 5830.47 | 387.3
| 11300 | 90 | 0 | 5857 | 5930.47 | 387.3
| 11400 | 90 | 0 | 5857 | 6030.47 | 387.31
| 11500 | 90 | 0 | 5857 | 6130.47 | 387.31
| 11600 | 90 | 0 | 5857 | 6230.47 | 387.32
| 11700 | 90 | 0 | 5857 | 6330.47 | 387.33
| 11800 | 90 | 0 | 5857 | 6430.47 | 387.33
| 11900 | 90 | 0 | 5857 | 6530.47 | 387.34
| 12000 | 90 | 0 | 5857 | 6630.47 | 387.34
| 12100 | 90 | 0 | 5857 | 6730.47 | 387.35
| 12200 | 90 | 0 | 5857 | 6830.47 | 387.35
| 12300 | 90 | 0 | 5857 | 6930.47 | 387.36
| 12400 | 90 | 0 | 5857 | 7030.47 | 387.37
| 12500 | 90 | 0 | 5857 | 7130.47 | 387.37
| 12600 | 90 | 0 | 5857 | 7230.47 | 387.38
| 12700 | 90 | 0 | 5857 | 7330.47 | 387.38
| 12800 | 90 | 0 | 5857 | 7430.47 | 387.39
| 12900 | 90 | 0 | 5857 | 7530.47 | 387.4
| 13000 | 90 | 0 | 5857 | 7630.47 | 387.4
| 13100 | 90 | 0 | 5857 | 7730.47 | 387.41
| 13200 | 90 | 0 | 5857 | 7830.47 | 387.41
| 13300 | 90 | 0 | 5857 | 7930.47 | 387.42
| 13400 | 90 | 0 | 5857 | 8030.47 | 387.42
| 13500 | 90 | 0 | 5857 | 8130.47 | 387.43
| 13582.47 | 90 | 0 | 5857 | 8212.94 | 387.43

## Lookup (hidden)
North Reference | RetunValue | Grid Type | ReturnValue | Deviation Indicator | ReturnValue
| 2 |  | 0 |  | 4
True |  | SPCS-Colorado Central-NAD27 |  | Directional
Grid |  | SPCS-Colorado Central-NAD83 |  | High Angle
|  | SPCS-Colorado North-NAD27 |  | Horizontal
SPCS-Colorado North-NAD83
SPCS-Colorado South-NAD27
SPCS-Colorado South-NAD83
UTM-Zone 12 NAD27
UTM-Zone 12 NAD83
UTM-Zone 13 NAD27
UTM-Zone 13 NAD83