## Data
Header Information | measured depth (ft) | inclination (°) | azimuth (°) | true vertical depth (ft) | northing +N/-S (ft) | easting +E/-W (ft)
Operator Name | 0 | 0 | 0 | 0 | 0 | 0
Whiting Oil & Gas | 1000 | 0 | 0 | 1000 | 0 | 0
Operator Number | 1100 | 2 | 348.95 | 1099.98 | 1.71 | -0.33
| 1200 | 4 | 348.95 | 1199.84 | 6.85 | -1.34
Well Name and Number | 1300 | 4 | 348.95 | 1299.59 | 13.7 | -2.67
Razor Federal 30K-1905 | 1400 | 4 | 348.95 | 1399.35 | 20.54 | -4.01
API Number (if available) | 1500 | 4 | 348.95 | 1499.11 | 27.39 | -5.35
| 1600 | 4 | 348.95 | 1598.86 | 34.23 | -6.69
Location: QQ SEC TWP RGE | 1700 | 4 | 348.95 | 1698.62 | 41.08 | -8.02
Sec. 30-T10N-R58W | 1800 | 4 | 348.95 | 1798.38 | 47.93 | -9.36
Citing Type: Planned or Actual | 1900 | 4 | 348.95 | 1898.13 | 54.77 | -10.7
Planned | 2000 | 4 | 348.95 | 1997.89 | 61.62 | -12.03
Deviation Indicator | 2100 | 4 | 348.95 | 2097.65 | 68.47 | -13.37
Directional | 2200 | 4 | 348.95 | 2197.4 | 75.31 | -14.71
North Reference | 2300 | 4 | 348.95 | 2297.16 | 82.16 | -16.04
True | 2400 | 4 | 348.95 | 2396.91 | 89 | -17.38
Grid Type | 2500 | 4 | 348.95 | 2496.67 | 95.85 | -18.72
#VALUE! | 2600 | 4 | 348.95 | 2596.43 | 102.7 | -20.06
| 2700 | 4 | 348.95 | 2696.18 | 109.54 | -21.39
| 2800 | 4 | 348.95 | 2795.94 | 116.39 | -22.73
| 2900 | 4 | 348.95 | 2895.7 | 123.24 | -24.07
| 3000 | 4 | 348.95 | 2995.45 | 130.08 | -25.4
| 3100 | 4 | 348.95 | 3095.21 | 136.93 | -26.74
| 3200 | 4 | 348.95 | 3194.97 | 143.78 | -28.08
| 3300 | 4 | 348.95 | 3294.72 | 150.62 | -29.41
| 3400 | 4 | 348.95 | 3394.48 | 157.47 | -30.75
| 3500 | 4 | 348.95 | 3494.23 | 164.31 | -32.09
| 3600 | 4 | 348.95 | 3593.99 | 171.16 | -33.43
| 3700 | 4 | 348.95 | 3693.75 | 178.01 | -34.76
| 3800 | 4 | 348.95 | 3793.5 | 184.85 | -36.1
| 3900 | 4 | 348.95 | 3893.26 | 191.7 | -37.44
| 4000 | 4 | 348.95 | 3993.02 | 198.55 | -38.77
| 4100 | 4 | 348.95 | 4092.77 | 205.39 | -40.11
| 4200 | 4 | 348.95 | 4192.53 | 212.24 | -41.45
| 4300 | 4 | 348.95 | 4292.29 | 219.09 | -42.78
| 4400 | 4 | 348.95 | 4392.04 | 225.93 | -44.12
| 4500 | 4 | 348.95 | 4491.8 | 232.78 | -45.46
| 4600 | 4 | 348.95 | 4591.56 | 239.62 | -46.8
| 4700 | 4 | 348.95 | 4691.31 | 246.47 | -48.13
| 4800 | 4 | 348.95 | 4791.07 | 253.32 | -49.47
| 4900 | 4 | 348.95 | 4890.82 | 260.16 | -50.81
| 5000 | 4 | 348.95 | 4990.58 | 267.01 | -52.14
| 5100 | 4 | 348.95 | 5090.34 | 273.86 | -53.48
| 5200 | 4 | 348.95 | 5190.09 | 280.7 | -54.82
| 5300 | 4 | 348.95 | 5289.85 | 287.55 | -56.15
| 5382.81 | 4 | 348.95 | 5372.46 | 293.22 | -57.26
| 5400 | 5.891 | 348.95 | 5389.58 | 294.67 | -57.55
| 5450 | 11.391 | 348.95 | 5439 | 302.04 | -58.98
| 5500 | 16.891 | 348.95 | 5487.46 | 314.03 | -61.32
| 5550 | 22.391 | 348.95 | 5534.54 | 330.51 | -64.54
| 5600 | 27.891 | 348.95 | 5579.78 | 351.36 | -68.61
| 5650 | 33.391 | 348.95 | 5622.78 | 376.36 | -73.5
| 5700 | 38.891 | 348.95 | 5663.15 | 405.29 | -79.15
| 5750 | 44.391 | 348.95 | 5700.5 | 437.88 | -85.51
| 5800 | 49.891 | 348.95 | 5734.5 | 473.84 | -92.53
| 5850 | 55.391 | 348.95 | 5764.83 | 512.83 | -100.15
| 5900 | 60.891 | 348.95 | 5791.21 | 554.49 | -108.28
| 5950 | 66.391 | 348.95 | 5813.4 | 598.45 | -116.87
| 6000 | 71.891 | 348.95 | 5831.19 | 644.29 | -125.82
| 6050 | 77.391 | 348.95 | 5844.43 | 691.59 | -135.06
| 6100 | 82.891 | 348.95 | 5852.99 | 739.92 | -144.5
| 6150 | 88.391 | 348.95 | 5856.79 | 788.83 | -154.05
| 6164.63 | 90 | 348.95 | 5857 | 803.19 | -156.85
| 6200 | 90 | 348.95 | 5857 | 837.9 | -163.63
| 6239.63 | 90 | 348.95 | 5857 | 876.8 | -171.23
| 6300 | 90 | 350.761 | 5857 | 936.22 | -181.86
| 6400 | 90 | 353.761 | 5857 | 1035.3 | -195.32
| 6500 | 90 | 356.761 | 5857 | 1134.95 | -203.58
| 6608.09 | 90 | 0.004 | 5857 | 1242.98 | -206.63
| 6700 | 90 | 0.004 | 5857 | 1334.89 | -206.63
| 6800 | 90 | 0.004 | 5857 | 1434.89 | -206.62
| 6900 | 90 | 0.004 | 5857 | 1534.89 | -206.61
| 7000 | 90 | 0.004 | 5857 | 1634.89 | -206.61
| 7100 | 90 | 0.004 | 5857 | 1734.89 | -206.6
| 7200 | 90 | 0.004 | 5857 | 1834.89 | -206.59
| 7300 | 90 | 0.004 | 5857 | 1934.89 | -206.59
| 7400 | 90 | 0.004 | 5857 | 2034.89 | -206.58
| 7500 | 90 | 0.004 | 5857 | 2134.89 | -206.57
| 7600 | 90 | 0.004 | 5857 | 2234.89 | -206.57
| 7700 | 90 | 0.004 | 5857 | 2334.89 | -206.56
| 7800 | 90 | 0.004 | 5857 | 2434.89 | -206.55
| 7900 | 90 | 0.004 | 5857 | 2534.89 | -206.55
| 8000 | 90 | 0.004 | 5857 | 2634.89 | -206.54
| 8100 | 90 | 0.004 | 5857 | 2734.89 | -206.53
| 8200 | 90 | 0.004 | 5857 | 2834.89 | -206.53
| 8300 | 90 | 0.004 | 5857 | 2934.89 | -206.52
| 8400 | 90 | 0.004 | 5857 | 3034.89 | -206.51
| 8500 | 90 | 0.004 | 5857 | 3134.89 | -206.51
| 8600 | 90 | 0.004 | 5857 | 3234.89 | -206.5
| 8700 | 90 | 0.004 | 5857 | 3334.89 | -206.49
| 8800 | 90 | 0.004 | 5857 | 3434.89 | -206.49
| 8900 | 90 | 0.004 | 5857 | 3534.89 | -206.48
| 9000 | 90 | 0.004 | 5857 | 3634.89 | -206.47
| 9100 | 90 | 0.004 | 5857 | 3734.89 | -206.47
| 9200 | 90 | 0.004 | 5857 | 3834.89 | -206.46
| 9300 | 90 | 0.004 | 5857 | 3934.89 | -206.45
| 9400 | 90 | 0.004 | 5857 | 4034.89 | -206.45
| 9500 | 90 | 0.004 | 5857 | 4134.89 | -206.44
| 9600 | 90 | 0.004 | 5857 | 4234.89 | -206.43
| 9700 | 90 | 0.004 | 5857 | 4334.89 | -206.43
| 9800 | 90 | 0.004 | 5857 | 4434.89 | -206.42
| 9900 | 90 | 0.004 | 5857 | 4534.89 | -206.41
| 10000 | 90 | 0.004 | 5857 | 4634.89 | -206.41
| 10100 | 90 | 0.004 | 5857 | 4734.89 | -206.4
| 10200 | 90 | 0.004 | 5857 | 4834.89 | -206.39
| 10300 | 90 | 0.004 | 5857 | 4934.89 | -206.39
| 10400 | 90 | 0.004 | 5857 | 5034.89 | -206.38
| 10500 | 90 | 0.004 | 5857 | 5134.89 | -206.37
| 10600 | 90 | 0.004 | 5857 | 5234.89 | -206.37
| 10700 | 90 | 0.004 | 5857 | 5334.89 | -206.36
| 10800 | 90 | 0.004 | 5857 | 5434.89 | -206.35
| 10900 | 90 | 0.004 | 5857 | 5534.89 | -206.35
| 11000 | 90 | 0.004 | 5857 | 5634.89 | -206.34
| 11100 | 90 | 0.004 | 5857 | 5734.89 | -206.33
| 11200 | 90 | 0.004 | 5857 | 5834.89 | -206.33
| 11300 | 90 | 0.004 | 5857 | 5934.89 | -206.32
| 11400 | 90 | 0.004 | 5857 | 6034.89 | -206.31
| 11500 | 90 | 0.004 | 5857 | 6134.89 | -206.31
| 11600 | 90 | 0.004 | 5857 | 6234.89 | -206.3
| 11700 | 90 | 0.004 | 5857 | 6334.89 | -206.29
| 11800 | 90 | 0.004 | 5857 | 6434.89 | -206.29
| 11900 | 90 | 0.004 | 5857 | 6534.89 | -206.28
| 12000 | 90 | 0.004 | 5857 | 6634.89 | -206.27
| 12100 | 90 | 0.004 | 5857 | 6734.89 | -206.27
| 12200 | 90 | 0.004 | 5857 | 6834.89 | -206.26
| 12300 | 90 | 0.004 | 5857 | 6934.89 | -206.25
| 12400 | 90 | 0.004 | 5857 | 7034.89 | -206.25
| 12500 | 90 | 0.004 | 5857 | 7134.89 | -206.24
| 12600 | 90 | 0.004 | 5857 | 7234.89 | -206.23
| 12700 | 90 | 0.004 | 5857 | 7334.89 | -206.23
| 12800 | 90 | 0.004 | 5857 | 7434.89 | -206.22
| 12900 | 90 | 0.004 | 5857 | 7534.89 | -206.21
| 13000 | 90 | 0.004 | 5857 | 7634.89 | -206.21
| 13100 | 90 | 0.004 | 5857 | 7734.89 | -206.2
| 13200 | 90 | 0.004 | 5857 | 7834.89 | -206.19
| 13300 | 90 | 0.004 | 5857 | 7934.89 | -206.19
| 13400 | 90 | 0.004 | 5857 | 8034.89 | -206.18
| 13500 | 90 | 0.004 | 5857 | 8134.89 | -206.17
| 13532.5 | 90 | 0.004 | 5857 | 8167.39 | -206.17

## Lookup (hidden)
North Reference | RetunValue | Grid Type | ReturnValue | Deviation Indicator | ReturnValue
| 2 |  | 0 |  | 2
True |  | SPCS-Colorado Central-NAD27 |  | Directional
Grid |  | SPCS-Colorado Central-NAD83 |  | High Angle
|  | SPCS-Colorado North-NAD27 |  | Horizontal
SPCS-Colorado North-NAD83
SPCS-Colorado South-NAD27
SPCS-Colorado South-NAD83
UTM-Zone 12 NAD27
UTM-Zone 12 NAD83
UTM-Zone 13 NAD27
UTM-Zone 13 NAD83