## Data
Header Information | measured depth (ft) | inclination (°) | azimuth (°) | true vertical depth (ft) | northing +N/-S (ft) | easting +E/-W (ft)
Operator Name | 0 | 0 | 0 | 0 | 0 | 0
Whiting Oil & Gas | 1000 | 0 | 0 | 1000 | 0 | 0
Operator Number | 1100 | 2 | 5.25 | 1099.98 | 1.74 | 0.16
| 1200 | 4 | 5.25 | 1199.84 | 6.95 | 0.64
Well Name and Number | 1300 | 4 | 5.25 | 1299.59 | 13.9 | 1.28
Razor Federal 30K-1906 | 1400 | 4 | 5.25 | 1399.35 | 20.84 | 1.92
API Number (if available) | 1500 | 4 | 5.25 | 1499.11 | 27.79 | 2.55
| 1600 | 4 | 5.25 | 1598.86 | 34.73 | 3.19
Location: QQ SEC TWP RGE | 1700 | 4 | 5.25 | 1698.62 | 41.68 | 3.83
Sec. 30-T10N-R58W | 1800 | 4 | 5.25 | 1798.38 | 48.63 | 4.47
Citing Type: Planned or Actual | 1900 | 4 | 5.25 | 1898.13 | 55.57 | 5.11
Planned | 2000 | 4 | 5.25 | 1997.89 | 62.52 | 5.74
Deviation Indicator | 2100 | 4 | 5.25 | 2097.65 | 69.47 | 6.38
Directional | 2200 | 4 | 5.25 | 2197.4 | 76.41 | 7.02
North Reference | 2300 | 4 | 5.25 | 2297.16 | 83.36 | 7.66
True | 2400 | 4 | 5.25 | 2396.91 | 90.31 | 8.3
Grid Type | 2500 | 4 | 5.25 | 2496.67 | 97.25 | 8.94
#VALUE! | 2600 | 4 | 5.25 | 2596.43 | 104.2 | 9.57
| 2700 | 4 | 5.25 | 2696.18 | 111.14 | 10.21
| 2800 | 4 | 5.25 | 2795.94 | 118.09 | 10.85
| 2900 | 4 | 5.25 | 2895.7 | 125.04 | 11.49
| 3000 | 4 | 5.25 | 2995.45 | 131.98 | 12.13
| 3100 | 4 | 5.25 | 3095.21 | 138.93 | 12.77
| 3200 | 4 | 5.25 | 3194.97 | 145.88 | 13.4
| 3300 | 4 | 5.25 | 3294.72 | 152.82 | 14.04
| 3400 | 4 | 5.25 | 3394.48 | 159.77 | 14.68
| 3500 | 4 | 5.25 | 3494.23 | 166.72 | 15.32
| 3600 | 4 | 5.25 | 3593.99 | 173.66 | 15.96
| 3700 | 4 | 5.25 | 3693.75 | 180.61 | 16.6
| 3800 | 4 | 5.25 | 3793.5 | 187.56 | 17.23
| 3900 | 4 | 5.25 | 3893.26 | 194.5 | 17.87
| 4000 | 4 | 5.25 | 3993.02 | 201.45 | 18.51
| 4100 | 4 | 5.25 | 4092.77 | 208.39 | 19.15
| 4200 | 4 | 5.25 | 4192.53 | 215.34 | 19.79
| 4300 | 4 | 5.25 | 4292.29 | 222.29 | 20.43
| 4400 | 4 | 5.25 | 4392.04 | 229.23 | 21.06
| 4500 | 4 | 5.25 | 4491.8 | 236.18 | 21.7
| 4600 | 4 | 5.25 | 4591.56 | 243.13 | 22.34
| 4700 | 4 | 5.25 | 4691.31 | 250.07 | 22.98
| 4800 | 4 | 5.25 | 4791.07 | 257.02 | 23.62
| 4900 | 4 | 5.25 | 4890.82 | 263.97 | 24.26
| 5000 | 4 | 5.25 | 4990.58 | 270.91 | 24.89
| 5100 | 4 | 5.25 | 5090.34 | 277.86 | 25.53
| 5200 | 4 | 5.25 | 5190.09 | 284.8 | 26.17
| 5300 | 4 | 5.25 | 5289.85 | 291.75 | 26.81
| 5400 | 4 | 5.25 | 5389.61 | 298.7 | 27.45
| 5476.04 | 4 | 5.25 | 5465.46 | 303.98 | 27.93
| 5500 | 6.636 | 5.25 | 5489.32 | 306.19 | 28.13
| 5550 | 12.136 | 5.25 | 5538.63 | 314.31 | 28.88
| 5600 | 17.636 | 5.25 | 5586.93 | 327.09 | 30.06
| 5650 | 23.136 | 5.25 | 5633.78 | 344.43 | 31.65
| 5700 | 28.636 | 5.25 | 5678.75 | 366.16 | 33.65
| 5750 | 34.136 | 5.25 | 5721.42 | 392.08 | 36.03
| 5800 | 39.636 | 5.25 | 5761.39 | 421.95 | 38.77
| 5850 | 45.136 | 5.25 | 5798.31 | 455.5 | 41.85
| 5900 | 50.636 | 5.25 | 5831.83 | 492.43 | 45.25
| 5950 | 56.136 | 5.25 | 5861.64 | 532.37 | 48.92
| 6000 | 61.636 | 5.25 | 5887.46 | 574.99 | 52.83
| 6050 | 67.136 | 5.25 | 5909.07 | 619.87 | 56.96
| 6100 | 72.636 | 5.25 | 5926.26 | 666.6 | 61.25
| 6150 | 78.136 | 5.25 | 5938.87 | 714.76 | 65.68
| 6200 | 83.636 | 5.25 | 5946.79 | 763.9 | 70.19
| 6250 | 89.136 | 5.25 | 5949.94 | 813.58 | 74.76
| 6257.86 | 90 | 5.25 | 5950 | 821.4 | 75.48
| 6300 | 90 | 5.25 | 5950 | 863.37 | 79.33
| 6332.86 | 90 | 5.25 | 5950 | 896.09 | 82.34
| 6400 | 90 | 3.236 | 5950 | 963.04 | 87.31
| 6507.75 | 90 | 0.003 | 5950 | 1070.73 | 90.35
| 6600 | 90 | 0.003 | 5950 | 1162.98 | 90.36
| 6700 | 90 | 0.003 | 5950 | 1262.98 | 90.36
| 6800 | 90 | 0.003 | 5950 | 1362.98 | 90.37
| 6900 | 90 | 0.003 | 5950 | 1462.98 | 90.37
| 7000 | 90 | 0.003 | 5950 | 1562.98 | 90.38
| 7100 | 90 | 0.003 | 5950 | 1662.98 | 90.39
| 7200 | 90 | 0.003 | 5950 | 1762.98 | 90.39
| 7300 | 90 | 0.003 | 5950 | 1862.98 | 90.4
| 7400 | 90 | 0.003 | 5950 | 1962.98 | 90.4
| 7500 | 90 | 0.003 | 5950 | 2062.98 | 90.41
| 7600 | 90 | 0.003 | 5950 | 2162.98 | 90.42
| 7700 | 90 | 0.003 | 5950 | 2262.98 | 90.42
| 7800 | 90 | 0.003 | 5950 | 2362.98 | 90.43
| 7900 | 90 | 0.003 | 5950 | 2462.98 | 90.43
| 8000 | 90 | 0.003 | 5950 | 2562.98 | 90.44
| 8100 | 90 | 0.003 | 5950 | 2662.98 | 90.44
| 8200 | 90 | 0.003 | 5950 | 2762.98 | 90.45
| 8300 | 90 | 0.003 | 5950 | 2862.98 | 90.46
| 8400 | 90 | 0.003 | 5950 | 2962.98 | 90.46
| 8500 | 90 | 0.003 | 5950 | 3062.98 | 90.47
| 8600 | 90 | 0.003 | 5950 | 3162.98 | 90.47
| 8700 | 90 | 0.003 | 5950 | 3262.98 | 90.48
| 8800 | 90 | 0.003 | 5950 | 3362.98 | 90.49
| 8900 | 90 | 0.003 | 5950 | 3462.98 | 90.49
| 9000 | 90 | 0.003 | 5950 | 3562.98 | 90.5
| 9100 | 90 | 0.003 | 5950 | 3662.98 | 90.5
| 9200 | 90 | 0.003 | 5950 | 3762.98 | 90.51
| 9300 | 90 | 0.003 | 5950 | 3862.98 | 90.52
| 9400 | 90 | 0.003 | 5950 | 3962.98 | 90.52
| 9500 | 90 | 0.003 | 5950 | 4062.98 | 90.53
| 9600 | 90 | 0.003 | 5950 | 4162.98 | 90.53
| 9700 | 90 | 0.003 | 5950 | 4262.98 | 90.54
| 9800 | 90 | 0.003 | 5950 | 4362.98 | 90.55
| 9900 | 90 | 0.003 | 5950 | 4462.98 | 90.55
| 10000 | 90 | 0.003 | 5950 | 4562.98 | 90.56
| 10100 | 90 | 0.003 | 5950 | 4662.98 | 90.56
| 10200 | 90 | 0.003 | 5950 | 4762.98 | 90.57
| 10300 | 90 | 0.003 | 5950 | 4862.98 | 90.58
| 10400 | 90 | 0.003 | 5950 | 4962.98 | 90.58
| 10500 | 90 | 0.003 | 5950 | 5062.98 | 90.59
| 10600 | 90 | 0.003 | 5950 | 5162.98 | 90.59
| 10700 | 90 | 0.003 | 5950 | 5262.98 | 90.6
| 10800 | 90 | 0.003 | 5950 | 5362.98 | 90.6
| 10900 | 90 | 0.003 | 5950 | 5462.98 | 90.61
| 11000 | 90 | 0.003 | 5950 | 5562.98 | 90.62
| 11100 | 90 | 0.003 | 5950 | 5662.98 | 90.62
| 11200 | 90 | 0.003 | 5950 | 5762.98 | 90.63
| 11300 | 90 | 0.003 | 5950 | 5862.98 | 90.63
| 11400 | 90 | 0.003 | 5950 | 5962.98 | 90.64
| 11500 | 90 | 0.003 | 5950 | 6062.98 | 90.65
| 11600 | 90 | 0.003 | 5950 | 6162.98 | 90.65
| 11700 | 90 | 0.003 | 5950 | 6262.98 | 90.66
| 11800 | 90 | 0.003 | 5950 | 6362.98 | 90.66
| 11900 | 90 | 0.003 | 5950 | 6462.98 | 90.67
| 12000 | 90 | 0.003 | 5950 | 6562.98 | 90.68
| 12100 | 90 | 0.003 | 5950 | 6662.98 | 90.68
| 12200 | 90 | 0.003 | 5950 | 6762.98 | 90.69
| 12300 | 90 | 0.003 | 5950 | 6862.98 | 90.69
| 12400 | 90 | 0.003 | 5950 | 6962.98 | 90.7
| 12500 | 90 | 0.003 | 5950 | 7062.98 | 90.71
| 12600 | 90 | 0.003 | 5950 | 7162.98 | 90.71
| 12700 | 90 | 0.003 | 5950 | 7262.98 | 90.72
| 12800 | 90 | 0.003 | 5950 | 7362.98 | 90.72
| 12900 | 90 | 0.003 | 5950 | 7462.98 | 90.73
| 13000 | 90 | 0.003 | 5950 | 7562.98 | 90.73
| 13100 | 90 | 0.003 | 5950 | 7662.98 | 90.74
| 13200 | 90 | 0.003 | 5950 | 7762.98 | 90.75
| 13300 | 90 | 0.003 | 5950 | 7862.98 | 90.75
| 13400 | 90 | 0.003 | 5950 | 7962.98 | 90.76
| 13500 | 90 | 0.003 | 5950 | 8062.98 | 90.76
| 13602.59 | 90 | 0.003 | 5950 | 8165.57 | 90.77

## Lookup (hidden)
North Reference | RetunValue | Grid Type | ReturnValue | Deviation Indicator | ReturnValue
| 2 |  | 0 |  | 2
True |  | SPCS-Colorado Central-NAD27 |  | Directional
Grid |  | SPCS-Colorado Central-NAD83 |  | High Angle
|  | SPCS-Colorado North-NAD27 |  | Horizontal
SPCS-Colorado North-NAD83
SPCS-Colorado South-NAD27
SPCS-Colorado South-NAD83
UTM-Zone 12 NAD27
UTM-Zone 12 NAD83
UTM-Zone 13 NAD27
UTM-Zone 13 NAD83