## Data
Header Information | measured depth (ft) | inclination (°) | azimuth (°) | true vertical depth (ft) | northing +N/-S (ft) | easting +E/-W (ft)
Operator Name | 0 | 0 | 0 | 0 | 0 | 0
Whiting Oil & Gas | 500 | 0 | 0 | 500 | 0 | 0
Operator Number | 600 | 2 | 186.95 | 599.98 | -1.73 | -0.21
| 700 | 4 | 186.95 | 699.84 | -6.93 | -0.84
Well Name and Number | 800 | 4 | 186.95 | 799.59 | -13.85 | -1.69
Razor Federal 30K-3106 | 900 | 4 | 186.95 | 899.35 | -20.78 | -2.53
API Number (if available) | 1000 | 4 | 186.95 | 999.11 | -27.7 | -3.38
| 1100 | 4 | 186.95 | 1098.86 | -34.62 | -4.22
Location: QQ SEC TWP RGE | 1200 | 4 | 186.95 | 1198.62 | -41.55 | -5.06
Sec. 30-T10N-R58W | 1300 | 4 | 186.95 | 1298.38 | -48.47 | -5.91
Citing Type: Planned or Actual | 1400 | 4 | 186.95 | 1398.13 | -55.4 | -6.75
Planned | 1500 | 4 | 186.95 | 1497.89 | -62.32 | -7.6
Deviation Indicator | 1600 | 4 | 186.95 | 1597.65 | -69.25 | -8.44
Directional | 1700 | 4 | 186.95 | 1697.4 | -76.17 | -9.29
North Reference | 1800 | 4 | 186.95 | 1797.16 | -83.1 | -10.13
True | 1900 | 4 | 186.95 | 1896.91 | -90.02 | -10.97
Grid Type | 2000 | 4 | 186.95 | 1996.67 | -96.94 | -11.82
#VALUE! | 2100 | 4 | 186.95 | 2096.43 | -103.87 | -12.66
| 2200 | 4 | 186.95 | 2196.18 | -110.79 | -13.51
| 2300 | 4 | 186.95 | 2295.94 | -117.72 | -14.35
| 2400 | 4 | 186.95 | 2395.7 | -124.64 | -15.19
| 2500 | 4 | 186.95 | 2495.45 | -131.57 | -16.04
| 2600 | 4 | 186.95 | 2595.21 | -138.49 | -16.88
| 2700 | 4 | 186.95 | 2694.97 | -145.42 | -17.73
| 2800 | 4 | 186.95 | 2794.72 | -152.34 | -18.57
| 2900 | 4 | 186.95 | 2894.48 | -159.26 | -19.41
| 3000 | 4 | 186.95 | 2994.23 | -166.19 | -20.26
| 3100 | 4 | 186.95 | 3093.99 | -173.11 | -21.1
| 3200 | 4 | 186.95 | 3193.75 | -180.04 | -21.95
| 3300 | 4 | 186.95 | 3293.5 | -186.96 | -22.79
| 3400 | 4 | 186.95 | 3393.26 | -193.89 | -23.63
| 3500 | 4 | 186.95 | 3493.02 | -200.81 | -24.48
| 3600 | 4 | 186.95 | 3592.77 | -207.73 | -25.32
| 3700 | 4 | 186.95 | 3692.53 | -214.66 | -26.17
| 3800 | 4 | 186.95 | 3792.29 | -221.58 | -27.01
| 3900 | 4 | 186.95 | 3892.04 | -228.51 | -27.85
| 4000 | 4 | 186.95 | 3991.8 | -235.43 | -28.7
| 4100 | 4 | 186.95 | 4091.56 | -242.36 | -29.54
| 4200 | 4 | 186.95 | 4191.31 | -249.28 | -30.39
| 4300 | 4 | 186.95 | 4291.07 | -256.21 | -31.23
| 4400 | 4 | 186.95 | 4390.82 | -263.13 | -32.08
| 4500 | 4 | 186.95 | 4490.58 | -270.05 | -32.92
| 4600 | 4 | 186.95 | 4590.34 | -276.98 | -33.76
| 4700 | 4 | 186.95 | 4690.09 | -283.9 | -34.61
| 4800 | 4 | 186.95 | 4789.85 | -290.83 | -35.45
| 4900 | 4 | 186.95 | 4889.61 | -297.75 | -36.3
| 5000 | 4 | 186.95 | 4989.36 | -304.68 | -37.14
| 5100 | 4 | 186.95 | 5089.12 | -311.6 | -37.98
| 5200 | 4 | 186.95 | 5188.88 | -318.52 | -38.83
| 5300 | 4 | 186.95 | 5288.63 | -325.45 | -39.67
| 5400 | 4 | 186.95 | 5388.39 | -332.37 | -40.52
| 5477.26 | 4 | 186.95 | 5465.46 | -337.72 | -41.17
| 5500 | 6.501 | 186.95 | 5488.1 | -339.79 | -41.42
| 5550 | 12.001 | 186.95 | 5537.43 | -347.77 | -42.39
| 5600 | 17.501 | 186.95 | 5585.77 | -360.4 | -43.93
| 5650 | 23.001 | 186.95 | 5632.66 | -377.57 | -46.03
| 5700 | 28.501 | 186.95 | 5677.68 | -399.13 | -48.65
| 5750 | 34.001 | 186.95 | 5720.4 | -424.87 | -51.79
| 5800 | 39.501 | 186.95 | 5760.45 | -454.55 | -55.41
| 5850 | 45.001 | 186.95 | 5797.45 | -487.91 | -59.48
| 5900 | 50.501 | 186.95 | 5831.05 | -524.64 | -63.95
| 5950 | 56.001 | 186.95 | 5860.95 | -564.39 | -68.8
| 6000 | 61.501 | 186.95 | 5886.88 | -606.81 | -73.97
| 6050 | 67.001 | 186.95 | 5908.6 | -651.49 | -79.42
| 6100 | 72.501 | 186.95 | 5925.89 | -698.04 | -85.09
| 6150 | 78.001 | 186.95 | 5938.62 | -746.02 | -90.94
| 6200 | 83.501 | 186.95 | 5946.65 | -794.99 | -96.91
| 6250 | 89.001 | 186.95 | 5949.92 | -844.5 | -102.94
| 6259.08 | 90 | 186.95 | 5950 | -853.51 | -104.04
| 6300 | 90 | 186.95 | 5950 | -894.13 | -108.99
| 6334.08 | 90 | 186.95 | 5950 | -927.96 | -113.12
| 6400 | 90 | 184.972 | 5950 | -993.52 | -119.96
| 6500 | 90 | 181.972 | 5950 | -1093.32 | -126.02
| 6565.85 | 90 | 179.997 | 5950 | -1159.16 | -127.15
| 6600 | 90 | 179.997 | 5950 | -1193.31 | -127.15
| 6700 | 90 | 179.997 | 5950 | -1293.31 | -127.14
| 6800 | 90 | 179.997 | 5950 | -1393.31 | -127.14
| 6900 | 90 | 179.997 | 5950 | -1493.31 | -127.13
| 7000 | 90 | 179.997 | 5950 | -1593.31 | -127.13
| 7100 | 90 | 179.997 | 5950 | -1693.31 | -127.12
| 7200 | 90 | 179.997 | 5950 | -1793.31 | -127.11
| 7300 | 90 | 179.997 | 5950 | -1893.31 | -127.11
| 7400 | 90 | 179.997 | 5950 | -1993.31 | -127.1
| 7500 | 90 | 179.997 | 5950 | -2093.31 | -127.1
| 7600 | 90 | 179.997 | 5950 | -2193.31 | -127.09
| 7700 | 90 | 179.997 | 5950 | -2293.31 | -127.09
| 7800 | 90 | 179.997 | 5950 | -2393.31 | -127.08
| 7900 | 90 | 179.997 | 5950 | -2493.31 | -127.08
| 8000 | 90 | 179.997 | 5950 | -2593.31 | -127.07
| 8100 | 90 | 179.997 | 5950 | -2693.31 | -127.06
| 8200 | 90 | 179.997 | 5950 | -2793.31 | -127.06
| 8300 | 90 | 179.997 | 5950 | -2893.31 | -127.05
| 8400 | 90 | 179.997 | 5950 | -2993.31 | -127.05
| 8500 | 90 | 179.997 | 5950 | -3093.31 | -127.04
| 8600 | 90 | 179.997 | 5950 | -3193.31 | -127.04
| 8700 | 90 | 179.997 | 5950 | -3293.31 | -127.03
| 8800 | 90 | 179.997 | 5950 | -3393.31 | -127.02
| 8900 | 90 | 179.997 | 5950 | -3493.31 | -127.02
| 9000 | 90 | 179.997 | 5950 | -3593.31 | -127.01
| 9100 | 90 | 179.997 | 5950 | -3693.31 | -127.01
| 9200 | 90 | 179.997 | 5950 | -3793.31 | -127
| 9300 | 90 | 179.997 | 5950 | -3893.31 | -127
| 9400 | 90 | 179.997 | 5950 | -3993.31 | -126.99
| 9500 | 90 | 179.997 | 5950 | -4093.31 | -126.99
| 9600 | 90 | 179.997 | 5950 | -4193.31 | -126.98
| 9700 | 90 | 179.997 | 5950 | -4293.31 | -126.97
| 9800 | 90 | 179.997 | 5950 | -4393.31 | -126.97
| 9900 | 90 | 179.997 | 5950 | -4493.31 | -126.96
| 10000 | 90 | 179.997 | 5950 | -4593.31 | -126.96
| 10100 | 90 | 179.997 | 5950 | -4693.31 | -126.95
| 10200 | 90 | 179.997 | 5950 | -4793.31 | -126.95
| 10300 | 90 | 179.997 | 5950 | -4893.31 | -126.94
| 10400 | 90 | 179.997 | 5950 | -4993.31 | -126.94
| 10500 | 90 | 179.997 | 5950 | -5093.31 | -126.93
| 10600 | 90 | 179.997 | 5950 | -5193.31 | -126.92
| 10700 | 90 | 179.997 | 5950 | -5293.31 | -126.92
| 10800 | 90 | 179.997 | 5950 | -5393.31 | -126.91
| 10900 | 90 | 179.997 | 5950 | -5493.31 | -126.91
| 11000 | 90 | 179.997 | 5950 | -5593.31 | -126.9
| 11100 | 90 | 179.997 | 5950 | -5693.31 | -126.9
| 11200 | 90 | 179.997 | 5950 | -5793.31 | -126.89
| 11300 | 90 | 179.997 | 5950 | -5893.31 | -126.88
| 11400 | 90 | 179.997 | 5950 | -5993.31 | -126.88
| 11500 | 90 | 179.997 | 5950 | -6093.31 | -126.87
| 11600 | 90 | 179.997 | 5950 | -6193.31 | -126.87
| 11700 | 90 | 179.997 | 5950 | -6293.31 | -126.86
| 11800 | 90 | 179.997 | 5950 | -6393.31 | -126.86
| 11900 | 90 | 179.997 | 5950 | -6493.31 | -126.85
| 12000 | 90 | 179.997 | 5950 | -6593.31 | -126.85
| 12100 | 90 | 179.997 | 5950 | -6693.31 | -126.84
| 12200 | 90 | 179.997 | 5950 | -6793.31 | -126.83
| 12300 | 90 | 179.997 | 5950 | -6893.31 | -126.83
| 12363.31 | 90 | 179.997 | 5950 | -6956.62 | -126.82

## Lookup (hidden)
North Reference | RetunValue | Grid Type | ReturnValue | Deviation Indicator | ReturnValue
| 1 |  | 0 |  | 1
True |  | SPCS-Colorado Central-NAD27 |  | Directional
Grid |  | SPCS-Colorado Central-NAD83 |  | High Angle
|  | SPCS-Colorado North-NAD27 |  | Horizontal
SPCS-Colorado North-NAD83
SPCS-Colorado South-NAD27
SPCS-Colorado South-NAD83
UTM-Zone 12 NAD27
UTM-Zone 12 NAD83
UTM-Zone 13 NAD27
UTM-Zone 13 NAD83