## Data
Header Information | measured depth (ft) | inclination (°) | azimuth (°) | true vertical depth (ft) | northing +N/-S (ft) | easting +E/-W (ft)
Operator Name | 0 | 0 | 0 | 0 | 0 | 0
Burlington Resources | 100 | 0 | 0 | 100 | 0 | 0
Operator Number | 200 | 0 | 0 | 200 | 0 | 0
26580 | 300 | 0 | 0 | 300 | 0 | 0
Well Name and Number | 400 | 0 | 0 | 400 | 0 | 0
Eastern Hills 4-65 17-18 1H | 500 | 0 | 0 | 500 | 0 | 0
API Number (if available) | 600 | 0 | 0 | 600 | 0 | 0
| 700 | 0 | 0 | 700 | 0 | 0
Location: QQ SEC TWP RGE | 800 | 0 | 0 | 800 | 0 | 0
NENE - 17 - T4S - R65W | 900 | 0 | 0 | 900 | 0 | 0
Citing Type: Planned or Actual | 1000 | 0 | 0 | 1000 | 0 | 0
Planned | 1100 | 0 | 0 | 1100 | 0 | 0
Deviation Indicator | 1200 | 0 | 0 | 1200 | 0 | 0
Horizontal | 1300 | 0 | 0 | 1300 | 0 | 0
North Reference | 1400 | 0 | 0 | 1400 | 0 | 0
True | 1500 | 0 | 0 | 1500 | 0 | 0
Grid Type | 1600 | 0 | 0 | 1600 | 0 | 0
#VALUE! | 1700 | 0 | 0 | 1700 | 0 | 0
| 1800 | 0 | 0 | 1800 | 0 | 0
| 1900 | 0 | 0 | 1900 | 0 | 0
| 2000 | 0 | 0 | 2000 | 0 | 0
| 2100 | 0 | 0 | 2100 | 0 | 0
| 2200 | 0 | 0 | 2200 | 0 | 0
| 2225 | 0 | 0 | 2225 | 0 | 0
| 2300 | 1.5 | 0 | 2299.99 | 0.98 | 0
| 2375 | 3 | 0 | 2374.93 | 3.93 | 0
| 2400 | 3 | 0 | 2399.89 | 5.23 | 0
| 2499.99 | 3 | 0 | 2499.76 | 10.47 | 0
| 2599.99 | 3 | 0 | 2599.62 | 15.7 | 0
| 2699.99 | 3 | 0 | 2699.48 | 20.93 | 0
| 2799.99 | 3 | 0 | 2799.34 | 26.17 | 0
| 2899.99 | 3 | 0 | 2899.21 | 31.4 | 0
| 2999.99 | 3 | 0 | 2999.07 | 36.64 | 0
| 3099.99 | 3 | 0 | 3098.93 | 41.87 | 0
| 3199.99 | 3 | 0 | 3198.79 | 47.1 | 0
| 3299.99 | 3 | 0 | 3298.66 | 52.34 | 0
| 3399.99 | 3 | 0 | 3398.52 | 57.57 | 0
| 3499.99 | 3 | 0 | 3498.38 | 62.8 | 0
| 3599.99 | 3 | 0 | 3598.25 | 68.04 | 0
| 3699.99 | 3 | 0 | 3698.11 | 73.27 | 0
| 3799.99 | 3 | 0 | 3797.97 | 78.5 | 0
| 3899.99 | 3 | 0 | 3897.83 | 83.74 | 0
| 3999.99 | 3 | 0 | 3997.7 | 88.97 | 0
| 4099.99 | 3 | 0 | 4097.56 | 94.21 | 0
| 4199.99 | 3 | 0 | 4197.42 | 99.44 | 0
| 4299.99 | 3 | 0 | 4297.28 | 104.67 | 0
| 4399.99 | 3 | 0 | 4397.15 | 109.91 | 0
| 4499.99 | 3 | 0 | 4497.01 | 115.14 | 0
| 4599.99 | 3 | 0 | 4596.87 | 120.37 | 0
| 4699.99 | 3 | 0 | 4696.74 | 125.61 | 0
| 4799.99 | 3 | 0 | 4796.6 | 130.84 | 0
| 4899.99 | 3 | 0 | 4896.46 | 136.07 | 0
| 4999.99 | 3 | 0 | 4996.32 | 141.31 | 0
| 5099.99 | 3 | 0 | 5096.19 | 146.54 | 0
| 5199.99 | 3 | 0 | 5196.05 | 151.77 | 0
| 5299.99 | 3 | 0 | 5295.91 | 157.01 | 0
| 5399.99 | 3 | 0 | 5395.78 | 162.24 | 0
| 5499.99 | 3 | 0 | 5495.64 | 167.48 | 0
| 5599.99 | 3 | 0 | 5595.5 | 172.71 | 0
| 5699.99 | 3 | 0 | 5695.36 | 177.94 | 0
| 5799.99 | 3 | 0 | 5795.23 | 183.18 | 0
| 5851.73 | 3 | 0 | 5846.9 | 185.88 | 0
| 5899.99 | 2.035 | 0 | 5895.11 | 188 | 0
| 5999.99 | 0.035 | 0 | 5995.09 | 189.81 | 0
| 6001.73 | 0 | 0 | 5996.83 | 189.81 | 0
| 6099.99 | 0 | 0 | 6095.09 | 189.81 | 0
| 6199.99 | 0 | 0 | 6195.09 | 189.81 | 0
| 6299.99 | 0 | 0 | 6295.09 | 189.81 | 0
| 6399.99 | 0 | 0 | 6395.09 | 189.81 | 0
| 6499.99 | 0 | 0 | 6495.09 | 189.81 | 0
| 6599.99 | 0 | 0 | 6595.08 | 189.81 | 0
| 6699.99 | 0 | 0 | 6695.08 | 189.81 | 0
| 6799.99 | 0 | 0 | 6795.08 | 189.81 | 0
| 6899.99 | 0 | 0 | 6895.08 | 189.81 | 0
| 6999.99 | 0 | 0 | 6995.08 | 189.81 | 0
| 7099.99 | 0 | 0 | 7095.08 | 189.81 | 0
| 7199.99 | 0 | 0 | 7195.08 | 189.81 | 0
| 7299.99 | 0 | 0 | 7295.08 | 189.81 | 0
| 7320.95 | 0 | 0 | 7316.05 | 189.81 | 0
| 7399.99 | 7.903 | 270.237 | 7394.83 | 189.83 | -5.44
| 7499.98 | 17.903 | 270.237 | 7492.18 | 189.93 | -27.74
| 7599.98 | 27.903 | 270.237 | 7584.18 | 190.09 | -66.61
| 7699.98 | 37.903 | 270.237 | 7668.04 | 190.31 | -120.87
| 7799.98 | 47.903 | 270.237 | 7741.19 | 190.59 | -188.85
| 7899.98 | 57.903 | 270.237 | 7801.43 | 190.92 | -268.51
| 7999.98 | 67.903 | 270.237 | 7846.92 | 191.29 | -357.42
| 8099.98 | 77.903 | 270.237 | 7876.29 | 191.68 | -452.88
| 8199.98 | 87.903 | 270.237 | 7888.62 | 192.09 | -551.99
| 8217.98 | 89.703 | 270.237 | 7889 | 192.17 | -569.98
| 8299.98 | 89.703 | 270.237 | 7889.42 | 192.5 | -651.98
| 8399.98 | 89.703 | 270.237 | 7889.94 | 192.92 | -751.98
| 8499.98 | 89.703 | 270.237 | 7890.46 | 193.33 | -851.98
| 8599.98 | 89.703 | 270.237 | 7890.98 | 193.74 | -951.98
| 8699.98 | 89.703 | 270.237 | 7891.5 | 194.16 | -1051.97
| 8799.98 | 89.703 | 270.237 | 7892.01 | 194.57 | -1151.97
| 8899.98 | 89.703 | 270.237 | 7892.53 | 194.98 | -1251.97
| 8999.98 | 89.703 | 270.237 | 7893.05 | 195.4 | -1351.97
| 9099.98 | 89.703 | 270.237 | 7893.57 | 195.81 | -1451.96
| 9199.98 | 89.703 | 270.237 | 7894.09 | 196.22 | -1551.96
| 9299.98 | 89.703 | 270.237 | 7894.61 | 196.64 | -1651.96
| 9399.98 | 89.703 | 270.237 | 7895.12 | 197.05 | -1751.96
| 9499.98 | 89.703 | 270.237 | 7895.64 | 197.46 | -1851.95
| 9599.98 | 89.703 | 270.237 | 7896.16 | 197.88 | -1951.95
| 9699.98 | 89.703 | 270.237 | 7896.68 | 198.29 | -2051.95
| 9799.98 | 89.703 | 270.237 | 7897.2 | 198.7 | -2151.95
| 9899.98 | 89.703 | 270.237 | 7897.71 | 199.12 | -2251.94
| 9999.98 | 89.703 | 270.237 | 7898.23 | 199.53 | -2351.94
| 10099.98 | 89.703 | 270.237 | 7898.75 | 199.94 | -2451.94
| 10199.98 | 89.703 | 270.237 | 7899.27 | 200.36 | -2551.94
| 10299.98 | 89.703 | 270.237 | 7899.79 | 200.77 | -2651.93
| 10399.98 | 89.703 | 270.237 | 7900.3 | 201.18 | -2751.93
| 10499.98 | 89.703 | 270.237 | 7900.82 | 201.6 | -2851.93
| 10599.98 | 89.703 | 270.237 | 7901.34 | 202.01 | -2951.93
| 10699.98 | 89.703 | 270.237 | 7901.86 | 202.42 | -3051.93
| 10799.98 | 89.703 | 270.237 | 7902.38 | 202.84 | -3151.92
| 10899.98 | 89.703 | 270.237 | 7902.89 | 203.25 | -3251.92
| 10999.98 | 89.703 | 270.237 | 7903.41 | 203.66 | -3351.92
| 11099.98 | 89.703 | 270.237 | 7903.93 | 204.08 | -3451.92
| 11199.98 | 89.703 | 270.237 | 7904.45 | 204.49 | -3551.91
| 11299.98 | 89.703 | 270.237 | 7904.97 | 204.9 | -3651.91
| 11399.98 | 89.703 | 270.237 | 7905.48 | 205.32 | -3751.91
| 11499.98 | 89.703 | 270.237 | 7906 | 205.73 | -3851.91
| 11599.98 | 89.703 | 270.237 | 7906.52 | 206.14 | -3951.9
| 11699.98 | 89.703 | 270.237 | 7907.04 | 206.56 | -4051.9
| 11799.98 | 89.703 | 270.237 | 7907.56 | 206.97 | -4151.9
| 11899.98 | 89.703 | 270.237 | 7908.07 | 207.38 | -4251.9
| 11999.98 | 89.703 | 270.237 | 7908.59 | 207.8 | -4351.89
| 12099.98 | 89.703 | 270.237 | 7909.11 | 208.21 | -4451.89
| 12199.98 | 89.703 | 270.237 | 7909.63 | 208.62 | -4551.89
| 12299.98 | 89.703 | 270.237 | 7910.15 | 209.04 | -4651.89
| 12399.98 | 89.703 | 270.237 | 7910.66 | 209.45 | -4751.88
| 12499.97 | 89.703 | 270.237 | 7911.18 | 209.86 | -4851.88
| 12599.97 | 89.703 | 270.237 | 7911.7 | 210.28 | -4951.88
| 12699.97 | 89.703 | 270.237 | 7912.22 | 210.69 | -5051.88
| 12799.97 | 89.703 | 270.237 | 7912.74 | 211.1 | -5151.87
| 12899.97 | 89.703 | 270.237 | 7913.25 | 211.52 | -5251.87
| 12999.97 | 89.703 | 270.237 | 7913.77 | 211.93 | -5351.87
| 13099.97 | 89.703 | 270.237 | 7914.29 | 212.34 | -5451.87
| 13199.97 | 89.703 | 270.237 | 7914.81 | 212.75 | -5551.87
| 13299.97 | 89.703 | 270.237 | 7915.33 | 213.17 | -5651.86
| 13399.97 | 89.703 | 270.237 | 7915.84 | 213.58 | -5751.86
| 13499.97 | 89.703 | 270.237 | 7916.36 | 213.99 | -5851.86
| 13599.97 | 89.703 | 270.237 | 7916.88 | 214.41 | -5951.86
| 13699.97 | 89.703 | 270.237 | 7917.4 | 214.82 | -6051.85
| 13799.97 | 89.703 | 270.237 | 7917.92 | 215.23 | -6151.85
| 13899.97 | 89.703 | 270.237 | 7918.43 | 215.65 | -6251.85
| 13999.97 | 89.703 | 270.237 | 7918.95 | 216.06 | -6351.85
| 14099.97 | 89.703 | 270.237 | 7919.47 | 216.47 | -6451.84
| 14199.97 | 89.703 | 270.237 | 7919.99 | 216.89 | -6551.84
| 14299.97 | 89.703 | 270.237 | 7920.51 | 217.3 | -6651.84
| 14399.97 | 89.703 | 270.237 | 7921.02 | 217.71 | -6751.84
| 14499.97 | 89.703 | 270.237 | 7921.54 | 218.13 | -6851.83
| 14599.97 | 89.703 | 270.237 | 7922.06 | 218.54 | -6951.83
| 14699.97 | 89.703 | 270.237 | 7922.58 | 218.95 | -7051.83
| 14799.97 | 89.703 | 270.237 | 7923.1 | 219.37 | -7151.83
| 14899.97 | 89.703 | 270.237 | 7923.61 | 219.78 | -7251.82
| 14999.97 | 89.703 | 270.237 | 7924.13 | 220.19 | -7351.82
| 15099.97 | 89.703 | 270.237 | 7924.65 | 220.61 | -7451.82
| 15199.97 | 89.703 | 270.237 | 7925.17 | 221.02 | -7551.82
| 15299.97 | 89.703 | 270.237 | 7925.69 | 221.43 | -7651.82
| 15399.97 | 89.703 | 270.237 | 7926.2 | 221.85 | -7751.81
| 15499.97 | 89.703 | 270.237 | 7926.72 | 222.26 | -7851.81
| 15599.97 | 89.703 | 270.237 | 7927.24 | 222.67 | -7951.81
| 15699.97 | 89.703 | 270.237 | 7927.76 | 223.09 | -8051.81
| 15799.97 | 89.703 | 270.237 | 7928.28 | 223.5 | -8151.8
| 15899.97 | 89.703 | 270.237 | 7928.79 | 223.91 | -8251.8
| 15999.97 | 89.703 | 270.237 | 7929.31 | 224.33 | -8351.8
| 16099.97 | 89.703 | 270.237 | 7929.83 | 224.74 | -8451.8
| 16199.97 | 89.703 | 270.237 | 7930.35 | 225.15 | -8551.79
| 16299.97 | 89.703 | 270.237 | 7930.87 | 225.57 | -8651.79
| 16399.97 | 89.703 | 270.237 | 7931.38 | 225.98 | -8751.79
| 16499.97 | 89.703 | 270.237 | 7931.9 | 226.39 | -8851.79
| 16599.97 | 89.703 | 270.237 | 7932.42 | 226.81 | -8951.78
| 16699.97 | 89.703 | 270.237 | 7932.94 | 227.22 | -9051.78
| 16799.97 | 89.703 | 270.237 | 7933.46 | 227.63 | -9151.78
| 16899.97 | 89.703 | 270.237 | 7933.97 | 228.05 | -9251.78
| 16999.97 | 89.703 | 270.237 | 7934.49 | 228.46 | -9351.77
| 17099.97 | 89.703 | 270.237 | 7935.01 | 228.87 | -9451.77
| 17199.97 | 89.703 | 270.237 | 7935.53 | 229.29 | -9551.77
| 17299.97 | 89.703 | 270.237 | 7936.05 | 229.7 | -9651.77
| 17399.97 | 89.703 | 270.237 | 7936.56 | 230.11 | -9751.76
| 17483.95 | 89.703 | 270.237 | 7937 | 230.46 | -9835.75

## Lookup (hidden)
North Reference | RetunValue | Grid Type | ReturnValue | Deviation Indicator | ReturnValue
| 2 |  | 0 |  | 4
True |  | SPCS-Colorado Central-NAD27 |  | Directional
Grid |  | SPCS-Colorado Central-NAD83 |  | High Angle
|  | SPCS-Colorado North-NAD27 |  | Horizontal
SPCS-Colorado North-NAD83
SPCS-Colorado South-NAD27
SPCS-Colorado South-NAD83
UTM-Zone 12 NAD27
UTM-Zone 12 NAD83
UTM-Zone 13 NAD27
UTM-Zone 13 NAD83