## Data
Header Information | measured depth (ft) | inclination (°) | azimuth (°) | true vertical depth (ft) | northing +N/-S (ft) | easting +E/-W (ft)
Operator Name | 0 | 0 | 0 | 0 | 0 | 0
Anadarko | 100 | 0.44 | 234.952 | 100 | -0.22 | -0.31
Operator Number | 200 | 0.51 | 155.352 | 200 | -0.85 | -0.44
| 300 | 0.22 | 90.442 | 299.99 | -1.25 | -0.07
Well Name and Number | 400 | 0.22 | 342.202 | 399.99 | -1.07 | 0.07
NRC 26N-5HZ | 500 | 0.31 | 174.422 | 499.99 | -1.16 | 0.04
API Number (if available) | 600 | 0.36 | 121.862 | 599.99 | -1.59 | 0.33
| 700 | 0.43 | 80.922 | 699.99 | -1.7 | 0.97
Location: QQ SEC TWP RGE | 800 | 0.41 | 14.582 | 799.99 | -1.29 | 1.43
Sec 8 T1N-R67W | 900 | 0.39 | 314.852 | 899.99 | -0.71 | 1.28
Citing Type: Planned or Actual | 1000 | 0.43 | 273.372 | 999.98 | -0.44 | 0.66
ACTUAL | 1100 | 0.52 | 241.532 | 1099.98 | -0.64 | -0.11
Deviation Indicator | 1200 | 0.33 | 196.832 | 1199.98 | -1.13 | -0.6
Horizontal | 1229 | 0.32 | 179.982 | 1228.98 | -1.29 | -0.62
North Reference | 1374 | 0.2 | 330.982 | 1373.98 | -1.48 | -0.74
True | 1467 | 2.5 | 91.582 | 1466.95 | -1.39 | 1.21
Grid Type | 1565 | 4.9 | 97.782 | 1564.74 | -2.01 | 7.49
#VALUE! | 1657 | 5.8 | 90.782 | 1656.34 | -2.61 | 16.03
| 1748 | 7.2 | 86.382 | 1746.75 | -2.31 | 26.32
| 1840 | 8.6 | 79.882 | 1837.88 | -0.74 | 38.85
| 1932 | 10.6 | 77.382 | 1928.58 | 2.32 | 53.88
| 2024 | 11.6 | 84.382 | 2018.87 | 5.07 | 71.34
| 2115 | 12.9 | 90.282 | 2107.8 | 5.92 | 90.61
| 2207 | 13.8 | 92.582 | 2197.31 | 5.37 | 111.84
| 2300 | 13.9 | 97.582 | 2287.61 | 3.4 | 133.99
| 2391 | 15.2 | 97.382 | 2375.69 | 0.42 | 156.66
| 2484 | 16.1 | 95.482 | 2465.24 | -2.37 | 181.59
| 2575 | 16.4 | 93.382 | 2552.61 | -4.34 | 206.97
| 2668 | 16.6 | 95.882 | 2641.78 | -6.47 | 233.29
| 2760 | 17.1 | 99.982 | 2729.83 | -10.16 | 259.69
| 2851 | 18.5 | 99.482 | 2816.47 | -14.86 | 287.1
| 2944 | 20.3 | 99.882 | 2904.19 | -20.06 | 317.55
| 3037 | 19.5 | 98.182 | 2991.63 | -25.04 | 348.81
| 3130 | 18.7 | 93.682 | 3079.52 | -28.21 | 379.06
| 3221 | 18.9 | 91.882 | 3165.66 | -29.63 | 408.34
| 3314 | 19.5 | 89.682 | 3253.49 | -30.03 | 438.92
| 3399 | 19.6 | 94.382 | 3333.6 | -31.04 | 467.32
| 3484 | 18.8 | 99.382 | 3413.87 | -34.37 | 495.05
| 3570 | 18.4 | 99.982 | 3495.38 | -38.98 | 522.09
| 3655 | 18.8 | 96.882 | 3575.94 | -42.94 | 548.9
| 3740 | 18.1 | 99.482 | 3656.58 | -46.76 | 575.53
| 3825 | 18.9 | 97.482 | 3737.18 | -50.73 | 602.2
| 3910 | 18.9 | 97.682 | 3817.6 | -54.36 | 629.49
| 3995 | 18.3 | 99.082 | 3898.16 | -58.31 | 656.31
| 4081 | 19.1 | 97.682 | 3979.62 | -62.32 | 683.59
| 4166 | 19.3 | 94.782 | 4059.89 | -65.35 | 711.37
| 4251 | 18.9 | 93.882 | 4140.22 | -67.45 | 739.1
| 4336 | 19.3 | 91.882 | 4220.54 | -68.85 | 766.88
| 4422 | 20.8 | 90.582 | 4301.32 | -69.47 | 796.35
| 4507 | 20 | 92.382 | 4380.99 | -70.22 | 825.97
| 4592 | 17.1 | 87.982 | 4461.57 | -70.39 | 852.99
| 4677 | 16 | 85.582 | 4543.05 | -69.05 | 877.16
| 4763 | 18 | 87.182 | 4625.29 | -67.48 | 902.25
| 4848 | 21 | 89.282 | 4705.4 | -66.64 | 930.6
| 4933 | 21.6 | 91.282 | 4784.6 | -66.8 | 961.47
| 5019 | 19.6 | 91.282 | 4865.1 | -67.48 | 991.72
| 5104 | 16.9 | 90.882 | 4945.81 | -67.99 | 1018.33
| 5189 | 13.7 | 90.082 | 5027.79 | -68.19 | 1040.76
| 5274 | 11.5 | 88.582 | 5110.74 | -68 | 1059.3
| 5359 | 10.3 | 87.782 | 5194.2 | -67.49 | 1075.36
| 5445 | 8.4 | 87.182 | 5279.06 | -66.89 | 1089.32
| 5530 | 6.3 | 84.482 | 5363.35 | -66.13 | 1100.16
| 5615 | 4.8 | 83.382 | 5447.95 | -65.27 | 1108.34
| 5700 | 3.4 | 83.982 | 5532.73 | -64.6 | 1114.38
| 5785 | 2.8 | 81.582 | 5617.61 | -64.03 | 1118.94
| 5871 | 1.6 | 130.982 | 5703.55 | -64.51 | 1121.92
| 5956 | 2.1 | 181.482 | 5788.51 | -66.85 | 1122.78
| 6041 | 1.9 | 196.682 | 5873.46 | -69.75 | 1122.34
| 6127 | 1.6 | 203.182 | 5959.42 | -72.22 | 1121.45
| 6212 | 2.6 | 191.782 | 6044.36 | -75.2 | 1120.59
| 6297 | 2.2 | 190.582 | 6129.29 | -78.69 | 1119.9
| 6382 | 1.6 | 212.482 | 6214.24 | -81.3 | 1118.96
| 6467 | 1.1 | 229.782 | 6299.22 | -82.82 | 1117.7
| 6553 | 2.5 | 217.082 | 6385.17 | -84.85 | 1115.94
| 6638 | 2.3 | 218.982 | 6470.1 | -87.66 | 1113.75
| 6723 | 2.2 | 209.382 | 6555.03 | -90.41 | 1111.88
| 6808 | 1.1 | 207.482 | 6640 | -92.55 | 1110.7
| 6893 | 0.9 | 221.882 | 6724.98 | -93.77 | 1109.88
| 6977 | 4.7 | 346.482 | 6808.9 | -90.91 | 1108.63
| 7019 | 9 | 352.582 | 6850.59 | -85.98 | 1107.81
| 7062 | 12.5 | 358.782 | 6892.83 | -77.99 | 1107.27
| 7104 | 16.6 | 3.382 | 6933.47 | -67.45 | 1107.53
| 7147 | 20 | 3.682 | 6974.29 | -53.98 | 1108.36
| 7189 | 23.6 | 1.182 | 7013.28 | -38.4 | 1109
| 7232 | 27.3 | 357.482 | 7052.11 | -19.94 | 1108.74
| 7275 | 31 | 354.182 | 7089.66 | 0.94 | 1107.19
| 7318 | 33.9 | 350.682 | 7125.94 | 23.8 | 1104.12
| 7361 | 35.6 | 351.582 | 7161.27 | 48.01 | 1100.35
| 7403 | 39 | 351.982 | 7194.68 | 73.2 | 1096.71
| 7446 | 43.1 | 353.182 | 7227.1 | 101.2 | 1093.08
| 7488 | 47.6 | 353.682 | 7256.61 | 130.87 | 1089.67
| 7531 | 53.1 | 354.182 | 7284.03 | 163.78 | 1086.17
| 7574 | 56.4 | 355.782 | 7308.85 | 198.76 | 1083.11
| 7616 | 59.4 | 356.182 | 7331.17 | 234.25 | 1080.62
| 7659 | 62 | 356.482 | 7352.21 | 271.66 | 1078.22
| 7701 | 64.9 | 356.582 | 7370.98 | 309.16 | 1075.95
| 7744 | 67.7 | 356.482 | 7388.26 | 348.46 | 1073.57
| 7787 | 70.8 | 356.782 | 7403.49 | 388.6 | 1071.21
| 7829 | 73.2 | 357.382 | 7416.47 | 428.49 | 1069.18
| 7872 | 75.4 | 356.382 | 7428.11 | 469.82 | 1066.92
| 7914 | 76.8 | 355.482 | 7438.2 | 510.48 | 1064.03
| 7934 | 78.8 | 356.582 | 7442.42 | 529.98 | 1062.68
| 8072 | 88.2 | 357.382 | 7458.03 | 666.75 | 1055.47
| 8157 | 90.3 | 356.782 | 7459.14 | 751.63 | 1051.15
| 8242 | 92.3 | 357.382 | 7457.21 | 836.49 | 1046.82
| 8327 | 93.5 | 358.082 | 7452.91 | 921.31 | 1043.46
| 8412 | 95.3 | 359.182 | 7446.39 | 1006.04 | 1041.43
| 8498 | 93.9 | 359.282 | 7439.49 | 1091.75 | 1040.29
| 8583 | 90.9 | 0.482 | 7435.93 | 1176.66 | 1040.11
| 8668 | 89.5 | 1.282 | 7435.64 | 1261.65 | 1041.42
| 8753 | 89.1 | 1.482 | 7436.68 | 1346.62 | 1043.47
| 8839 | 89 | 1.682 | 7438.1 | 1432.57 | 1045.84
| 8924 | 89.3 | 1.882 | 7439.36 | 1517.52 | 1048.48
| 9009 | 90 | 1.282 | 7439.88 | 1602.49 | 1050.83
| 9095 | 90.5 | 1.182 | 7439.51 | 1688.47 | 1052.68
| 9179 | 90.1 | 1.182 | 7439.07 | 1772.45 | 1054.41
| 9265 | 88 | 1.582 | 7440.49 | 1858.41 | 1056.48
| 9350 | 90.4 | 1.982 | 7441.68 | 1943.35 | 1059.12
| 9435 | 90.5 | 2.082 | 7441.01 | 2028.29 | 1062.14
| 9521 | 90.6 | 1.982 | 7440.19 | 2114.24 | 1065.19
| 9606 | 90.9 | 0.982 | 7439.07 | 2199.2 | 1067.38
| 9691 | 88.5 | 358.982 | 7439.52 | 2284.19 | 1067.36
| 9776 | 87.5 | 357.982 | 7442.48 | 2369.1 | 1065.11
| 9862 | 89.2 | 357.782 | 7444.96 | 2455.01 | 1061.93
| 9947 | 90.2 | 358.382 | 7445.41 | 2539.96 | 1059.08
| 10032 | 90 | 358.182 | 7445.26 | 2624.92 | 1056.53
| 10117 | 88.1 | 357.582 | 7446.67 | 2709.84 | 1053.39
| 10202 | 89.8 | 357.982 | 7448.22 | 2794.76 | 1050.1
| 10288 | 89.7 | 358.182 | 7448.6 | 2880.71 | 1047.22
| 10373 | 88.4 | 358.182 | 7450.01 | 2965.66 | 1044.53
| 10458 | 90.2 | 358.382 | 7451.05 | 3050.61 | 1041.98
| 10544 | 90.7 | 358.982 | 7450.37 | 3136.58 | 1040
| 10629 | 90.1 | 359.782 | 7449.78 | 3221.57 | 1039.08
| 10714 | 88.4 | 359.982 | 7450.89 | 3306.56 | 1038.91
| 10799 | 87.6 | 359.482 | 7453.86 | 3391.51 | 1038.51
| 10884 | 89.6 | 359.782 | 7455.93 | 3476.48 | 1037.96
| 10969 | 88.6 | 359.4 | 7457.27 | 3561.46 | 1037.35
| 11055 | 90.5 | 359.3 | 7457.94 | 3647.45 | 1036.38
| 11140 | 90.8 | 358.7 | 7456.98 | 3732.43 | 1034.9
| 11225 | 90.7 | 358.6 | 7455.87 | 3817.4 | 1032.89
| 11310 | 90.5 | 358.8 | 7454.98 | 3902.38 | 1030.97
| 11395 | 87.4 | 358.6 | 7456.54 | 3987.33 | 1029.04
| 11480 | 87.9 | 358.5 | 7460.02 | 4072.23 | 1026.89
| 11564 | 88.8 | 358.7 | 7462.44 | 4156.17 | 1024.84
| 11649 | 89.7 | 358.8 | 7463.55 | 4241.14 | 1022.98
| 11734 | 90.7 | 359.1 | 7463.25 | 4326.13 | 1021.43
| 11819 | 91.8 | 359.4 | 7461.4 | 4411.1 | 1020.31
| 11905 | 91.5 | 358.7 | 7458.92 | 4497.05 | 1018.89
| 11991 | 90.7 | 358.9 | 7457.27 | 4583.01 | 1017.09
| 12076 | 89.9 | 359.3 | 7456.83 | 4668 | 1015.75
| 12161 | 90.6 | 359.3 | 7456.46 | 4752.99 | 1014.71
| 12246 | 89.5 | 359.4 | 7456.38 | 4837.99 | 1013.75
| 12331 | 90.1 | 359.2 | 7456.68 | 4922.98 | 1012.71
| 12417 | 91.3 | 359.3 | 7455.63 | 5008.96 | 1011.58
| 12502 | 90.5 | 0.1 | 7454.29 | 5093.95 | 1011.14
| 12587 | 90.5 | 359.1 | 7453.55 | 5178.94 | 1010.55
| 12671 | 91.2 | 0 | 7452.31 | 5262.93 | 1009.89
| 12698 | 91.4 | 359.1 | 7451.69 | 5289.92 | 1009.67
| 12760 | 91.4 | 359.1 | 7450.18 | 5351.9 | 1008.7

## Lookup (hidden)
North Reference | RetunValue | Grid Type | ReturnValue | Deviation Indicator | ReturnValue
| 2 |  | 0 |  | 4
True |  | SPCS-Colorado Central-NAD27 |  | Directional
Grid |  | SPCS-Colorado Central-NAD83 |  | High Angle
|  | SPCS-Colorado North-NAD27 |  | Horizontal
SPCS-Colorado North-NAD83
SPCS-Colorado South-NAD27
SPCS-Colorado South-NAD83
UTM-Zone 12 NAD27
UTM-Zone 12 NAD83
UTM-Zone 13 NAD27
UTM-Zone 13 NAD83