## Data
Header Information | measured depth (ft) | inclination (°) | azimuth (°) | true vertical depth (ft) | northing +N/-S (ft) | easting +E/-W (ft)
Operator Name | 0 | 0 | 61.7 | 0 | 0 | 0
KERR-MCGEE | 16 | 0 | 61.7 | 16 | 0 | 0
Operator Number | 116 | 0.62 | 61.7 | 116 | 0.26 | 0.48
47120 | 216 | 0.7 | 10.72 | 215.99 | 1.11 | 1.07
Well Name and Number | 316 | 0.68 | 348.16 | 315.99 | 2.29 | 1.06
REYNOLDS CATTLE 3C-19HZ | 416 | 0.43 | 309.63 | 415.98 | 3.11 | 0.65
API Number (if available) | 516 | 0.47 | 294.65 | 515.98 | 3.52 | -0.01
| 616 | 0.45 | 276.31 | 615.97 | 3.74 | -0.78
Location: QQ SEC TWP RGE | 716 | 0.56 | 247.84 | 715.97 | 3.6 | -1.62
SEC.23-T3N-R68W | 816 | 0.52 | 240.96 | 815.97 | 3.19 | -2.47
Citing Type: Planned or Actual | 916 | 0.65 | 238.29 | 915.96 | 2.67 | -3.35
ACTUAL | 1016 | 0.65 | 229.51 | 1015.95 | 2.01 | -4.26
Deviation Indicator | 1116 | 0.71 | 250.63 | 1115.95 | 1.43 | -5.28
Horizontal | 1216 | 0.86 | 212.94 | 1215.94 | 0.6 | -6.27
North Reference | 1258 | 0.87 | 206.05 | 1257.93 | 0.05 | -6.58
True | 1400 | 0.47 | 244.02 | 1399.92 | -1.18 | -7.58
Grid Type | 1494 | 1.2 | 209.42 | 1493.91 | -2.2 | -8.41
#VALUE! | 1588 | 2.41 | 194.79 | 1587.87 | -4.97 | -9.4
| 1680 | 4.21 | 192.9 | 1679.71 | -10.13 | -10.65
| 1772 | 5.78 | 191.83 | 1771.36 | -17.96 | -12.35
| 1864 | 7.38 | 185.19 | 1862.75 | -28.38 | -13.83
| 1955 | 9.09 | 182.39 | 1952.81 | -41.38 | -14.66
| 2047 | 8.22 | 183.31 | 2043.76 | -55.21 | -15.35
| 2139 | 7.68 | 178.34 | 2134.88 | -67.92 | -15.55
| 2230 | 6.2 | 175.04 | 2225.21 | -78.89 | -14.95
| 2322 | 5.26 | 169.83 | 2316.75 | -87.99 | -13.77
| 2413 | 4.92 | 171.79 | 2407.39 | -95.96 | -12.48
| 2505 | 4.04 | 173.35 | 2499.11 | -103.09 | -11.54
| 2597 | 2.97 | 149.27 | 2590.94 | -108.36 | -9.95
| 2689 | 1.88 | 115.17 | 2682.86 | -111.05 | -7.36
| 2781 | 0.65 | 139.52 | 2774.84 | -112.08 | -5.66
| 2964 | 0.45 | 173.06 | 2957.83 | -113.59 | -4.9
| 3148 | 0.42 | 8.8 | 3141.83 | -113.64 | -4.71
| 3423 | 0.92 | 227.77 | 3416.82 | -114.13 | -6.19
| 3515 | 0.58 | 231.18 | 3508.81 | -114.91 | -7.1
| 3606 | 0.61 | 359.32 | 3599.8 | -114.72 | -7.46
| 3789 | 0.69 | 11.11 | 3782.79 | -112.66 | -7.26
| 4065 | 0.87 | 21.11 | 4058.77 | -109.08 | -6.19
| 4334 | 1.22 | 346.28 | 4327.72 | -104.39 | -6.13
| 4419 | 0.41 | 54.36 | 4412.72 | -103.33 | -6.1
| 4504 | 1.69 | 171.39 | 4497.71 | -104.4 | -5.66
| 4590 | 1.46 | 141.46 | 4583.67 | -106.51 | -4.79
| 4675 | 1.29 | 134.02 | 4668.65 | -108.02 | -3.43
| 4760 | 1.22 | 131.49 | 4753.63 | -109.28 | -2.06
| 4845 | 0.89 | 135.72 | 4838.61 | -110.36 | -0.92
| 5015 | 0.67 | 132.56 | 5008.6 | -111.97 | 0.73
| 5270 | 0.51 | 248.44 | 5263.59 | -113.4 | 0.77
| 5525 | 1.03 | 223.22 | 5518.57 | -115.49 | -1.85
| 5611 | 0.61 | 257.66 | 5604.56 | -116.15 | -2.83
| 5696 | 1.2 | 245.03 | 5689.55 | -116.62 | -4.08
| 5781 | 0.38 | 10.79 | 5774.54 | -116.72 | -4.83
| 6036 | 0.24 | 169.08 | 6029.54 | -116.41 | -4.57
| 6206 | 1.61 | 202.44 | 6199.52 | -118.97 | -5.41
| 6291 | 0.15 | 99.19 | 6284.51 | -120.09 | -5.76
| 6376 | 1.12 | 3.63 | 6369.5 | -119.28 | -5.6
| 6461 | 0.9 | 5.37 | 6454.49 | -117.79 | -5.48
| 6547 | 0.96 | 21.4 | 6540.48 | -116.44 | -5.16
| 6632 | 0.79 | 30.54 | 6625.47 | -115.27 | -4.6
| 6675 | 4.86 | 71.54 | 6668.41 | -114.44 | -2.72
| 6717 | 8.95 | 73.73 | 6710.09 | -112.96 | 2.11
| 6760 | 12.63 | 75.44 | 6752.33 | -110.84 | 9.87
| 6802 | 15.35 | 80.09 | 6793.08 | -108.73 | 19.79
| 6845 | 19 | 84.13 | 6834.15 | -107.04 | 32.37
| 6887 | 23.06 | 85.75 | 6873.35 | -105.73 | 47.38
| 6930 | 26.6 | 86.42 | 6912.37 | -104.5 | 65.39
| 6972 | 29.05 | 86.95 | 6949.51 | -103.37 | 84.96
| 7015 | 32.29 | 87.75 | 6986.49 | -102.36 | 106.87
| 7058 | 35.29 | 87.45 | 7022.22 | -101.36 | 130.76
| 7101 | 39.2 | 88.07 | 7056.45 | -100.35 | 156.76
| 7143 | 43.59 | 89.11 | 7087.94 | -99.68 | 184.51
| 7186 | 48.68 | 89.73 | 7117.73 | -99.37 | 215.5
| 7228 | 53.61 | 90.73 | 7144.07 | -99.51 | 248.2
| 7271 | 57.3 | 91.59 | 7168.45 | -100.24 | 283.6
| 7313 | 59.12 | 91.08 | 7190.58 | -101.07 | 319.29
| 7356 | 59.94 | 90.64 | 7212.38 | -101.62 | 356.35
| 7398 | 64.59 | 89.1 | 7231.92 | -101.53 | 393.51
| 7441 | 68.08 | 88.72 | 7249.18 | -100.78 | 432.88
| 7483 | 69.98 | 89.31 | 7264.21 | -100.1 | 472.09
| 7529 | 72.22 | 90.54 | 7279.11 | -100.05 | 515.61
| 7569 | 76.04 | 91.53 | 7290.05 | -100.75 | 554.07
| 7612 | 81.85 | 91.76 | 7298.29 | -101.96 | 596.24
| 7654 | 84.13 | 91.44 | 7303.42 | -103.12 | 637.9
| 7708 | 85.824 | 90.717 | 7308.14 | -104.13 | 691.68
| 7785 | 88.24 | 89.69 | 7312.13 | -104.41 | 768.57
| 7877 | 90.18 | 89.73 | 7313.4 | -103.94 | 860.56
| 7969 | 90.73 | 89.94 | 7312.67 | -103.68 | 952.56
| 8060 | 90.52 | 89.6 | 7311.68 | -103.31 | 1043.55
| 8152 | 90.15 | 89.33 | 7311.14 | -102.45 | 1135.54
| 8243 | 90.98 | 89.85 | 7310.24 | -101.8 | 1226.54
| 8335 | 91.54 | 90.81 | 7308.22 | -102.33 | 1318.51
| 8427 | 91.1 | 90.47 | 7306.1 | -103.36 | 1410.48
| 8518 | 90.64 | 90.17 | 7304.72 | -103.86 | 1501.47
| 8610 | 89.96 | 89.42 | 7304.23 | -103.54 | 1593.46
| 8702 | 90.83 | 89.35 | 7303.6 | -102.55 | 1685.46
| 8794 | 90.27 | 91.19 | 7302.72 | -102.98 | 1777.45
| 8886 | 89.78 | 90.87 | 7302.68 | -104.64 | 1869.43
| 8978 | 90 | 91.36 | 7302.85 | -106.43 | 1961.41
| 9069 | 89.9 | 91.31 | 7302.93 | -108.55 | 2052.39
| 9161 | 91.07 | 91.38 | 7302.15 | -110.71 | 2144.36
| 9253 | 91.01 | 91.32 | 7300.48 | -112.87 | 2236.32
| 9345 | 91.26 | 91.26 | 7298.66 | -114.94 | 2328.28
| 9436 | 90.95 | 91.73 | 7296.91 | -117.32 | 2419.23
| 9528 | 91.01 | 90.31 | 7295.33 | -118.95 | 2511.2
| 9619 | 90.64 | 89.9 | 7294.02 | -119.12 | 2602.19
| 9711 | 90.06 | 89.52 | 7293.46 | -118.66 | 2694.18
| 9803 | 89.69 | 89.52 | 7293.66 | -117.88 | 2786.18
| 9894 | 88.85 | 89.33 | 7294.82 | -116.97 | 2877.17
| 9986 | 89.32 | 89.66 | 7296.29 | -116.16 | 2969.15
| 10078 | 89.9 | 89.21 | 7296.92 | -115.25 | 3061.14
| 10170 | 90.67 | 89.1 | 7296.46 | -113.9 | 3153.13
| 10261 | 91.32 | 89.52 | 7294.88 | -112.8 | 3244.11
| 10353 | 90.49 | 88.98 | 7293.43 | -111.6 | 3336.09
| 10438 | 90.3 | 90.36 | 7292.84 | -111.11 | 3421.09
| 10523 | 90.43 | 91.02 | 7292.3 | -112.13 | 3506.08
| 10608 | 90.4 | 90.06 | 7291.68 | -112.93 | 3591.07
| 10693 | 90.33 | 89.72 | 7291.14 | -112.77 | 3676.07
| 10778 | 89.41 | 89.88 | 7291.33 | -112.47 | 3761.07
| 10864 | 90.7 | 90.31 | 7291.25 | -112.61 | 3847.06
| 10949 | 91.6 | 91.74 | 7289.55 | -114.13 | 3932.03
| 11034 | 91.23 | 91.55 | 7287.45 | -116.57 | 4016.97
| 11119 | 90.67 | 91.71 | 7286.04 | -118.99 | 4101.92
| 11204 | 90.64 | 90.5 | 7285.07 | -120.63 | 4186.9
| 11289 | 90.95 | 90.82 | 7283.89 | -121.61 | 4271.89
| 11374 | 90.58 | 91.05 | 7282.75 | -123 | 4356.87
| 11459 | 90.73 | 90.29 | 7281.78 | -123.99 | 4441.85
| 11545 | 90.46 | 90.19 | 7280.89 | -124.35 | 4527.85
| 11630 | 90.36 | 89.87 | 7280.28 | -124.4 | 4612.85
| 11715 | 89.69 | 89.88 | 7280.24 | -124.21 | 4697.85
| 11800 | 90.73 | 90.03 | 7279.93 | -124.14 | 4782.84
| 11885 | 90.52 | 90.12 | 7279 | -124.25 | 4867.84
| 11970 | 89.66 | 90.25 | 7278.87 | -124.53 | 4952.84
| 12055 | 90.33 | 89.03 | 7278.88 | -123.99 | 5037.83
| 12140 | 90 | 89.37 | 7278.63 | -122.81 | 5122.83
| 12225 | 89.75 | 89.42 | 7278.82 | -121.91 | 5207.82
| 12310 | 90.33 | 88.65 | 7278.76 | -120.48 | 5292.81
| 12396 | 90.86 | 88.79 | 7277.86 | -118.56 | 5378.78
| 12481 | 90.77 | 88.73 | 7276.66 | -116.72 | 5463.75
| 12566 | 90.15 | 88.33 | 7275.97 | -114.54 | 5548.72
| 12651 | 90.55 | 89.31 | 7275.45 | -112.79 | 5633.7
| 12736 | 90.83 | 90.51 | 7274.43 | -112.65 | 5718.69
| 12821 | 89.93 | 90.34 | 7273.87 | -113.28 | 5803.69
| 12906 | 88.98 | 89.78 | 7274.67 | -113.37 | 5888.68
| 12991 | 89.44 | 90.25 | 7275.85 | -113.4 | 5973.67
| 13076 | 90.03 | 91 | 7276.24 | -114.32 | 6058.67
| 13162 | 90.76 | 90.35 | 7275.65 | -115.34 | 6144.66
| 13247 | 92.4 | 91.29 | 7273.3 | -116.55 | 6229.61
| 13332 | 91.84 | 91.57 | 7270.16 | -118.67 | 6314.53
| 13417 | 92.37 | 92.03 | 7267.04 | -121.34 | 6399.43
| 13502 | 91.5 | 90.45 | 7264.17 | -123.18 | 6484.36
| 13587 | 90.21 | 89.49 | 7262.9 | -123.13 | 6569.34
| 13672 | 90.18 | 89.26 | 7262.61 | -122.21 | 6654.34
| 13757 | 89.93 | 89.59 | 7262.53 | -121.35 | 6739.33
| 13842 | 89.72 | 89.25 | 7262.79 | -120.49 | 6824.33
| 13927 | 89.63 | 88.78 | 7263.27 | -119.03 | 6909.31
| 14012 | 89.56 | 88.52 | 7263.87 | -117.03 | 6994.29
| 14097 | 89.29 | 88.43 | 7264.72 | -114.77 | 7079.25
| 14182 | 89.35 | 88.1 | 7265.73 | -112.19 | 7164.21
| 14268 | 88.95 | 87.71 | 7267.01 | -109.05 | 7250.14
| 14353 | 88.49 | 87.13 | 7268.91 | -105.22 | 7335.03
| 14477 | 87.84 | 86.86 | 7272.88 | -98.73 | 7458.8
| 14544 | 87.84 | 86.86 | 7275.4 | -95.06 | 7525.65

## Lookup (hidden)
North Reference | RetunValue | Grid Type | ReturnValue | Deviation Indicator | ReturnValue
| 2 |  | 0 |  | 4
True |  | SPCS-Colorado Central-NAD27 |  | Directional
Grid |  | SPCS-Colorado Central-NAD83 |  | High Angle
|  | SPCS-Colorado North-NAD27 |  | Horizontal
SPCS-Colorado North-NAD83
SPCS-Colorado South-NAD27
SPCS-Colorado South-NAD83
UTM-Zone 12 NAD27
UTM-Zone 12 NAD83
UTM-Zone 13 NAD27
UTM-Zone 13 NAD83