## Data
Header Information | measured depth (ft) | inclination (°) | azimuth (°) | true vertical depth (ft) | northing +N/-S (ft) | easting +E/-W (ft)
Operator Name | 0 | 0 | 0 | 0 | 0 | 0
Kerr-Mcgee | 13 | 0 | 0 | 13 | 0 | 0
Operator Number | 113 | 0.55 | 45.3 | 113 | 0.34 | 0.34
47120 | 213 | 0.36 | 343.12 | 213 | 0.98 | 0.59
Well Name and Number | 313 | 0.32 | 312.42 | 312.99 | 1.46 | 0.29
Morning Fresh 37C-15HZ | 413 | 0.07 | 313.45 | 412.99 | 1.7 | 0.04
API Number (if available) | 513 | 0.14 | 232.11 | 512.99 | 1.66 | -0.1
05-123-37012 | 613 | 0.2 | 117.76 | 612.99 | 1.51 | -0.04
Location: QQ SEC TWP RGE | 713 | 0.24 | 108.83 | 712.99 | 1.36 | 0.31
NWNE Sec 15-T3N-R66W | 813 | 0.29 | 83.78 | 812.99 | 1.32 | 0.76
Citing Type: Planned or Actual | 913 | 0.23 | 93.41 | 912.99 | 1.33 | 1.21
Actual | 1082 | 0.39 | 249.78 | 1081.99 | 1.11 | 1.01
Deviation Indicator | 1174 | 0.28 | 251.66 | 1173.99 | 0.93 | 0.51
Horizontal | 1266 | 1.26 | 177.38 | 1265.98 | -0.15 | 0.34
North Reference | 1357 | 3.74 | 133.41 | 1356.89 | -3.19 | 2.54
True | 1449 | 6.3 | 125.08 | 1448.53 | -8.15 | 8.85
Grid Type | 1540 | 7.48 | 109.3 | 1538.88 | -12.98 | 18.53
#VALUE! | 1632 | 8.32 | 92.06 | 1630.02 | -15.2 | 30.84
| 1723 | 9.99 | 81.68 | 1719.86 | -14.29 | 45.23
| 1815 | 11.44 | 73.76 | 1810.26 | -10.58 | 61.89
| 1907 | 11.85 | 59.47 | 1900.39 | -3.23 | 78.79
| 1998 | 11.09 | 58.85 | 1989.57 | 6.04 | 94.32
| 2089 | 10.33 | 57.55 | 2078.98 | 14.95 | 108.7
| 2271 | 9.45 | 61.3 | 2258.28 | 30.88 | 135.58
| 2363 | 7.85 | 72.3 | 2349.24 | 36.41 | 148.19
| 2454 | 9.96 | 67.49 | 2439.14 | 41.32 | 161.38
| 2546 | 11.07 | 69.91 | 2529.59 | 47.4 | 177.02
| 2637 | 8.86 | 66.9 | 2619.21 | 53.15 | 191.68
| 2823 | 12.37 | 64.92 | 2802 | 67.22 | 222.91
| 2918 | 12.04 | 63.47 | 2894.85 | 75.96 | 240.99
| 3013 | 10.53 | 57.36 | 2988.02 | 85.07 | 257.16
| 3108 | 7.54 | 47.08 | 3081.83 | 93.99 | 269.04
| 3203 | 5.25 | 44.36 | 3176.24 | 101.35 | 276.65
| 3298 | 2.33 | 9.08 | 3271.03 | 106.36 | 279.99
| 3392 | 2.79 | 307.47 | 3364.95 | 109.64 | 278.48
| 3487 | 0.92 | 191.18 | 3459.92 | 110.3 | 276.49
| 3582 | 0.95 | 188.58 | 3554.9 | 108.77 | 276.23
| 3676 | 1.01 | 188.92 | 3648.89 | 107.18 | 275.98
| 3771 | 1.23 | 173.04 | 3743.87 | 105.35 | 275.98
| 3866 | 1.66 | 163.49 | 3838.84 | 103.01 | 276.49
| 3960 | 0.28 | 208.57 | 3932.83 | 101.51 | 276.77
| 4055 | 0.41 | 205.14 | 4027.82 | 101 | 276.51
| 4149 | 0.73 | 236.81 | 4121.82 | 100.36 | 275.87
| 4244 | 1.25 | 242.83 | 4216.81 | 99.56 | 274.44
| 4338 | 1.42 | 243.1 | 4310.78 | 98.56 | 272.49
| 4433 | 1.5 | 247.76 | 4405.75 | 97.56 | 270.29
| 4527 | 1.62 | 245.1 | 4499.71 | 96.54 | 267.95
| 4622 | 1.63 | 248.35 | 4594.68 | 95.47 | 265.47
| 4718 | 1.57 | 256.69 | 4690.64 | 94.67 | 262.92
| 4814 | 1.45 | 267.6 | 4786.61 | 94.31 | 260.43
| 4908 | 1.34 | 262.23 | 4880.58 | 94.11 | 258.15
| 5002 | 2.17 | 269.21 | 4974.53 | 93.94 | 255.28
| 5096 | 0.66 | 191.04 | 5068.51 | 93.38 | 253.4
| 5189 | 0.73 | 198.98 | 5161.5 | 92.3 | 253.1
| 5284 | 0.76 | 230.93 | 5256.49 | 91.33 | 252.42
| 5378 | 1.05 | 228.07 | 5350.48 | 90.36 | 251.29
| 5472 | 1.09 | 240.28 | 5444.46 | 89.34 | 249.88
| 5566 | 1.1 | 241.92 | 5538.45 | 88.47 | 248.3
| 5662 | 1.23 | 243.89 | 5634.43 | 87.59 | 246.57
| 5757 | 1.32 | 245.73 | 5729.4 | 86.69 | 244.65
| 5851 | 1.45 | 247.96 | 5823.38 | 85.8 | 242.56
| 5946 | 0.83 | 212.67 | 5918.36 | 84.77 | 241.08
| 6041 | 1.07 | 221.14 | 6013.35 | 83.52 | 240.12
| 6135 | 1.27 | 220.48 | 6107.33 | 82.07 | 238.87
| 6230 | 0.71 | 54.18 | 6202.32 | 81.61 | 238.66
| 6325 | 0.1 | 99.48 | 6297.32 | 81.94 | 239.22
| 6419 | 0.39 | 207.2 | 6391.32 | 81.64 | 239.16
| 6514 | 0.96 | 216.52 | 6486.31 | 80.71 | 238.54
| 6608 | 1.35 | 219.3 | 6580.29 | 79.23 | 237.37
| 6703 | 1.79 | 219.83 | 6675.25 | 77.22 | 235.71
| 6797 | 2.4 | 207.06 | 6769.19 | 74.34 | 233.87
| 6845 | 9.97 | 192.08 | 6816.88 | 69.37 | 232.54
| 6892 | 15.89 | 193.87 | 6862.67 | 59.14 | 230.15
| 6939 | 20.37 | 195.69 | 6907.32 | 45.01 | 226.39
| 6986 | 23.34 | 197.1 | 6950.94 | 28.23 | 221.44
| 7034 | 24.77 | 196.31 | 6994.77 | 9.49 | 215.82
| 7081 | 28.86 | 189.53 | 7036.72 | -11.16 | 211.17
| 7130 | 33.84 | 187.48 | 7078.55 | -36.36 | 207.44
| 7177 | 37.8 | 185.68 | 7116.66 | -63.68 | 204.31
| 7225 | 40.4 | 183.36 | 7153.91 | -93.85 | 201.94
| 7272 | 44.44 | 181.02 | 7188.6 | -125.53 | 200.75
| 7319 | 50.01 | 179.48 | 7220.5 | -160.01 | 200.62
| 7366 | 54.71 | 180.59 | 7249.2 | -197.22 | 200.59
| 7413 | 59.31 | 180.7 | 7274.78 | -236.62 | 200.14
| 7460 | 64.34 | 180.62 | 7296.97 | -278.04 | 199.67
| 7507 | 68.13 | 180.06 | 7315.9 | -321.04 | 199.41
| 7554 | 72.77 | 180.39 | 7331.63 | -365.32 | 199.24
| 7601 | 76.4 | 181.35 | 7344.12 | -410.62 | 198.55
| 7648 | 79.8 | 181.31 | 7353.81 | -456.59 | 197.48
| 7729 | 84.66 | 181.39 | 7364.76 | -536.8 | 195.59
| 7791 | 86.92 | 180.06 | 7369.31 | -598.62 | 194.81
| 7885 | 88.46 | 178.15 | 7373.1 | -692.53 | 196.28
| 7981 | 90.65 | 177.6 | 7373.84 | -788.45 | 199.84
| 8075 | 92.03 | 176.24 | 7371.65 | -882.29 | 204.88
| 8170 | 91.97 | 175.66 | 7368.33 | -976.99 | 211.59
| 8264 | 92.19 | 175.31 | 7364.92 | -1070.64 | 218.98
| 8359 | 92.44 | 174.61 | 7361.08 | -1165.19 | 227.32
| 8453 | 92.1 | 176.53 | 7357.36 | -1258.83 | 234.58
| 8547 | 90.74 | 177.1 | 7355.03 | -1352.66 | 239.8
| 8642 | 91.85 | 179.58 | 7352.88 | -1447.58 | 242.55
| 8737 | 91.29 | 179.43 | 7350.28 | -1542.54 | 243.37
| 8831 | 90.8 | 179.93 | 7348.56 | -1636.53 | 243.9
| 8927 | 91.23 | 181.81 | 7346.86 | -1732.49 | 242.44
| 9021 | 91.39 | 181.65 | 7344.71 | -1826.43 | 239.6
| 9115 | 91.45 | 181.41 | 7342.38 | -1920.36 | 237.09
| 9211 | 90.15 | 181.97 | 7341.04 | -2016.31 | 234.26
| 9305 | 90.92 | 183.47 | 7340.17 | -2110.2 | 229.8
| 9400 | 89.69 | 183.22 | 7339.66 | -2205.03 | 224.26
| 9494 | 89.39 | 182.97 | 7340.41 | -2298.89 | 219.18
| 9684 | 89.32 | 182.13 | 7342.55 | -2488.69 | 210.73
| 9779 | 91.76 | 181.94 | 7341.66 | -2583.62 | 207.36
| 9873 | 90.43 | 181.66 | 7339.86 | -2677.55 | 204.41
| 9968 | 90.96 | 181.4 | 7338.71 | -2772.51 | 201.87
| 10063 | 91.17 | 181.04 | 7336.94 | -2867.47 | 199.85
| 10157 | 89.38 | 181.9 | 7336.49 | -2961.44 | 197.44
| 10251 | 90.06 | 181.9 | 7336.95 | -3055.38 | 194.32
| 10345 | 90.34 | 181.77 | 7336.62 | -3149.34 | 191.31
| 10566 | 87.84 | 181.19 | 7340.13 | -3370.22 | 185.6
| 10723 | 89.88 | 181.99 | 7343.26 | -3527.11 | 181.25
| 10817 | 89.32 | 181.29 | 7343.91 | -3621.07 | 178.56
| 10912 | 89.29 | 180.52 | 7345.07 | -3716.05 | 177.06
| 11006 | 92.43 | 180.66 | 7343.66 | -3810.03 | 176.09
| 11101 | 91.42 | 180.14 | 7340.46 | -3904.97 | 175.43
| 11196 | 89.78 | 179.71 | 7339.47 | -3999.96 | 175.55
| 11291 | 89.94 | 179.07 | 7339.7 | -4094.95 | 176.56
| 11385 | 90.62 | 181.15 | 7339.24 | -4188.95 | 176.38
| 11480 | 90.86 | 180.44 | 7338.01 | -4283.93 | 175.06
| 11669 | 90.15 | 178.54 | 7336.35 | -4472.9 | 176.74
| 11763 | 90.71 | 179.39 | 7335.64 | -4566.88 | 178.44
| 11858 | 90.03 | 181.39 | 7335.03 | -4661.87 | 177.8
| 11954 | 91.14 | 181.09 | 7334.05 | -4757.85 | 175.72
| 12048 | 91.11 | 180.08 | 7332.2 | -4851.82 | 174.76
| 12129 | 89.66 | 178.6 | 7331.66 | -4932.81 | 175.69
| 12175 | 89.66 | 178.6 | 7331.93 | -4978.8 | 176.82

## Lookup (hidden)
North Reference | RetunValue | Grid Type | ReturnValue | Deviation Indicator | ReturnValue
| 2 |  | 0 |  | 4
True |  | SPCS-Colorado Central-NAD27 |  | Directional
Grid |  | SPCS-Colorado Central-NAD83 |  | High Angle
|  | SPCS-Colorado North-NAD27 |  | Horizontal
SPCS-Colorado North-NAD83
SPCS-Colorado South-NAD27
SPCS-Colorado South-NAD83
UTM-Zone 12 NAD27
UTM-Zone 12 NAD83
UTM-Zone 13 NAD27
UTM-Zone 13 NAD83