## Data
Header Information | measured depth (ft) | inclination (°) | azimuth (°) | true vertical depth (ft) | northing +N/-S (ft) | easting +E/-W (ft)
Operator Name | 0 | 0 | 0 | 0 | 0 | 0
WPX Energy Rocky Mountain, LLC | 76 | 0.18 | 154.07 | 76 | -0.1 | 0.1
Operator Number | 106 | 0.18 | 198.19 | 106 | -0.2 | 0.1
96850 | 167 | 0.79 | 146.34 | 167 | -0.6 | 0.3
Well Name and Number | 197 | 1.32 | 144.76 | 197 | -1.1 | 0.6
C&C ENERGY GM 521-13 | 227 | 1.85 | 145.72 | 227 | -1.8 | 1
API Number (if available) | 258 | 2.73 | 140.8 | 258 | -2.8 | 1.8
05-045-22258-00 | 288 | 3.61 | 140.89 | 287.9 | -4 | 2.8
Location: QQ SEC TWP RGE | 319 | 4.4 | 139.04 | 318.8 | -5.7 | 4.2
SWSW, Sec. 12, T7S, R96W | 349 | 5.37 | 137.29 | 348.7 | -7.6 | 5.9
Citing Type: Planned or Actual | 380 | 6.33 | 139.77 | 379.6 | -10 | 8
Actual | 410 | 7.3 | 138.6 | 409.4 | -12.7 | 10.4
Deviation Indicator | 440 | 8.09 | 137.46 | 439.1 | -15.6 | 13
Directional | 470 | 8.8 | 137.29 | 468.8 | -18.9 | 16
North Reference | 501 | 9.41 | 138.69 | 499.4 | -22.5 | 19.3
True | 531 | 10.21 | 138.87 | 528.9 | -26.4 | 22.7
Grid Type | 561 | 10.91 | 140.1 | 558.4 | -30.6 | 26.3
#VALUE! | 592 | 11.79 | 138.69 | 588.8 | -35.2 | 30.2
| 622 | 12.4 | 139.04 | 618.1 | -39.9 | 34.4
| 653 | 13.2 | 139.75 | 648.4 | -45.1 | 38.8
| 683 | 13.72 | 142.65 | 677.5 | -50.6 | 43.2
| 714 | 14.43 | 142.12 | 707.6 | -56.6 | 47.8
| 744 | 14.78 | 143.44 | 736.6 | -62.6 | 52.4
| 775 | 15.04 | 143.79 | 766.6 | -69 | 57.1
| 805 | 15.22 | 143.53 | 795.6 | -75.3 | 61.7
| 834 | 15.57 | 143.88 | 823.5 | -81.5 | 66.3
| 865 | 16.19 | 143.7 | 853.3 | -88.4 | 71.3
| 895 | 16.89 | 142.65 | 882.1 | -95.2 | 76.4
| 925 | 17.68 | 141.59 | 910.7 | -102.2 | 81.9
| 955 | 18.65 | 140.01 | 939.3 | -109.5 | 87.8
| 986 | 19.53 | 139.13 | 968.5 | -117.2 | 94.4
| 1067 | 21.95 | 139.8 | 1044.3 | -139 | 113
| 1154 | 24.33 | 139.35 | 1124.3 | -165 | 135.2
| 1248 | 26.14 | 141.9 | 1209.3 | -196 | 160.6
| 1343 | 30.83 | 140.83 | 1292.8 | -231.4 | 188.9
| 1437 | 32.69 | 140.44 | 1372.7 | -269.6 | 220.3
| 1531 | 34.7 | 140.9 | 1450.9 | -309.9 | 253.3
| 1625 | 35.88 | 140.33 | 1527.6 | -351.9 | 287.8
| 1732 | 34.99 | 138.4 | 1614.8 | -399 | 328.2
| 1826 | 32.22 | 135.06 | 1693.1 | -436.9 | 363.8
| 1921 | 32.26 | 134.71 | 1773.5 | -472.7 | 399.7
| 2015 | 34.95 | 139.19 | 1851.8 | -510.7 | 435.1
| 2110 | 34.73 | 140.24 | 1929.7 | -552.1 | 470.2
| 2203 | 35.82 | 142.18 | 2005.7 | -594 | 503.9
| 2298 | 37.1 | 140.6 | 2082.1 | -638.1 | 539.1
| 2392 | 36.22 | 141.91 | 2157.5 | -681.8 | 574.2
| 2486 | 36.44 | 144.38 | 2233.2 | -726.4 | 607.6
| 2580 | 35.45 | 144.55 | 2309.3 | -771.3 | 639.7
| 2675 | 34.42 | 143.58 | 2387.2 | -815.3 | 671.6
| 2769 | 32.88 | 142.88 | 2465.4 | -857.1 | 702.8
| 2863 | 32.31 | 139.54 | 2544.6 | -896.5 | 734.5
| 2958 | 31.21 | 139.37 | 2625.4 | -934.5 | 767
| 3052 | 29.63 | 138.93 | 2706.5 | -970.5 | 798.1
| 3146 | 27.65 | 137.78 | 2789 | -1004.2 | 828
| 3240 | 25.58 | 136.11 | 2873 | -1035 | 856.8
| 3334 | 23.69 | 136.9 | 2958.4 | -1063.4 | 883.7
| 3429 | 24.13 | 136.73 | 3045.3 | -1091.5 | 910.1
| 3523 | 22.73 | 138.4 | 3131.5 | -1119.1 | 935.3
| 3617 | 20.31 | 138.93 | 3219 | -1144.9 | 958.1
| 3711 | 18.42 | 135.23 | 3307.7 | -1167.8 | 979.3
| 3806 | 13.89 | 139.1 | 3398.9 | -1187.1 | 997.3
| 3900 | 13.89 | 139.1 | 3490.1 | -1204.1 | 1012.1
| 3994 | 12.53 | 139.8 | 3581.6 | -1220.4 | 1026.1
| 4088 | 11.39 | 136.47 | 3673.6 | -1235 | 1039
| 4183 | 10.42 | 136.29 | 3766.9 | -1248 | 1051.4
| 4277 | 8.35 | 138.93 | 3859.6 | -1259.3 | 1061.8
| 4370 | 6.42 | 139.1 | 3951.8 | -1268.3 | 1069.6
| 4464 | 4.84 | 135.85 | 4045.4 | -1275.1 | 1075.8
| 4558 | 4.62 | 138.05 | 4139.1 | -1280.8 | 1081.1
| 4652 | 3.47 | 136.38 | 4232.8 | -1285.6 | 1085.6
| 4746 | 2.24 | 127.68 | 4326.7 | -1288.8 | 1089
| 4841 | 0.79 | 107.29 | 4421.7 | -1290.1 | 1091.1
| 4935 | 1.5 | 58.42 | 4515.7 | -1289.7 | 1092.8
| 5029 | 2.07 | 50.33 | 4609.6 | -1288 | 1095.2
| 5123 | 1.71 | 57.54 | 4703.6 | -1286.1 | 1097.6
| 5218 | 1.41 | 57.98 | 4798.5 | -1284.7 | 1099.8
| 5312 | 1.1 | 58.07 | 4892.5 | -1283.7 | 1101.6
| 5406 | 0.75 | 76.96 | 4986.5 | -1283 | 1102.9
| 5500 | 0.4 | 79.86 | 5080.5 | -1282.8 | 1103.9
| 5594 | 0.26 | 168.72 | 5174.5 | -1283 | 1104.2
| 5688 | 0.57 | 190.17 | 5268.5 | -1283.7 | 1104.2
| 5782 | 0.88 | 208.36 | 5362.5 | -1284.8 | 1103.8
| 5877 | 1.58 | 223.92 | 5457.5 | -1286.3 | 1102.5
| 5971 | 1.93 | 237.72 | 5551.4 | -1288.1 | 1100.3
| 6065 | 2.15 | 238.95 | 5645.4 | -1289.9 | 1097.4
| 6160 | 2.29 | 245.8 | 5740.3 | -1291.6 | 1094.2
| 6254 | 2.5 | 244.48 | 5834.2 | -1293.2 | 1090.6
| 6340 | 2.2 | 252.04 | 5920.1 | -1294.5 | 1087.3
| 6390 | 2.2 | 252.04 | 5970.1 | -1295.1 | 1085.5

## Lookup (hidden)
North Reference | RetunValue | Grid Type | ReturnValue | Deviation Indicator | ReturnValue
| 2 |  | 0 |  | 2
True |  | SPCS-Colorado Central-NAD27 |  | Directional
Grid |  | SPCS-Colorado Central-NAD83 |  | High Angle
|  | SPCS-Colorado North-NAD27 |  | Horizontal
SPCS-Colorado North-NAD83
SPCS-Colorado South-NAD27
SPCS-Colorado South-NAD83
UTM-Zone 12 NAD27
UTM-Zone 12 NAD83
UTM-Zone 13 NAD27
UTM-Zone 13 NAD83