## Data
Header Information | measured depth (ft) | inclination (°) | azimuth (°) | true vertical depth (ft) | northing +N/-S (ft) | easting +E/-W (ft)
Operator Name | 0 | 0 | 0 | 0 | 0 | 0
Extraction Oil & Gas LLC | 100 | 0 | 0 | 100 | 0 | 0
Operator Number | 200 | 0 | 0 | 200 | 0 | 0
10459 | 300 | 0 | 0 | 300 | 0 | 0
Well Name and Number | 400 | 0 | 0 | 400 | 0 | 0
Thornton 9 | 500 | 0 | 0 | 500 | 0 | 0
API Number (if available) | 600 | 0 | 0 | 600 | 0 | 0
| 700 | 0 | 0 | 700 | 0 | 0
Location: QQ SEC TWP RGE | 800 | 0 | 0 | 800 | 0 | 0
SWSW 8 7N 66W | 900 | 0 | 0 | 900 | 0 | 0
Citing Type: Planned or Actual | 1000 | 2 | 232.67 | 999.98 | -1.06 | -1.39
Planned | 1100 | 4 | 232.67 | 1099.84 | -4.23 | -5.55
Deviation Indicator | 1200 | 6 | 232.67 | 1199.45 | -9.52 | -12.48
Horizontal | 1229.56 | 6.59 | 232.67 | 1228.83 | -11.48 | -15.06
North Reference | 1300 | 6.59 | 232.67 | 1298.81 | -16.38 | -21.49
Grid | 1400 | 6.59 | 232.67 | 1398.15 | -23.34 | -30.61
Grid Type | 1500 | 6.59 | 232.67 | 1497.49 | -30.3 | -39.74
SPCS-Colorado North-NAD83 | 1600 | 6.59 | 232.67 | 1596.83 | -37.26 | -48.87
| 1700 | 6.59 | 232.67 | 1696.16 | -44.22 | -58
| 1800 | 6.59 | 232.67 | 1795.5 | -51.18 | -67.12
| 1900 | 6.59 | 232.67 | 1894.84 | -58.14 | -76.25
| 2000 | 6.59 | 232.67 | 1994.18 | -65.1 | -85.38
| 2100 | 6.59 | 232.67 | 2093.52 | -72.06 | -94.51
| 2200 | 6.59 | 232.67 | 2192.86 | -79.02 | -103.64
| 2300 | 6.59 | 232.67 | 2292.2 | -85.98 | -112.76
| 2400 | 6.59 | 232.67 | 2391.54 | -92.94 | -121.89
| 2500 | 6.59 | 232.67 | 2490.88 | -99.9 | -131.02
| 2600 | 6.59 | 232.67 | 2590.22 | -106.86 | -140.15
| 2700 | 6.59 | 232.67 | 2689.55 | -113.82 | -149.27
| 2800 | 6.59 | 232.67 | 2788.89 | -120.78 | -158.4
| 2900 | 6.59 | 232.67 | 2888.23 | -127.74 | -167.53
| 3000 | 6.59 | 232.67 | 2987.57 | -134.7 | -176.66
| 3100 | 6.59 | 232.67 | 3086.91 | -141.66 | -185.78
| 3200 | 6.59 | 232.67 | 3186.25 | -148.62 | -194.91
| 3300 | 6.59 | 232.67 | 3285.59 | -155.58 | -204.04
| 3400 | 6.59 | 232.67 | 3384.93 | -162.54 | -213.17
| 3500 | 6.59 | 232.67 | 3484.27 | -169.5 | -222.29
| 3600 | 6.59 | 232.67 | 3583.61 | -176.46 | -231.42
| 3700 | 6.59 | 232.67 | 3682.95 | -183.42 | -240.55
| 3800 | 6.59 | 232.67 | 3782.28 | -190.38 | -249.68
| 3900 | 6.59 | 232.67 | 3881.62 | -197.34 | -258.8
| 3928.57 | 6.59 | 232.67 | 3910 | -199.33 | -261.41
| 4000 | 6.59 | 232.67 | 3980.96 | -204.3 | -267.93
| 4100 | 6.59 | 232.67 | 4080.3 | -211.26 | -277.06
| 4200 | 6.59 | 232.67 | 4179.64 | -218.22 | -286.19
| 4300 | 6.59 | 232.67 | 4278.98 | -225.18 | -295.31
| 4400 | 6.59 | 232.67 | 4378.32 | -232.14 | -304.44
| 4500 | 6.59 | 232.67 | 4477.66 | -239.1 | -313.57
| 4600 | 6.59 | 232.67 | 4577 | -246.06 | -322.7
| 4666.44 | 6.59 | 232.67 | 4643 | -250.69 | -328.76
| 4700 | 6.59 | 232.67 | 4676.34 | -253.02 | -331.82
| 4800 | 6.59 | 232.67 | 4775.67 | -259.98 | -340.95
| 4900 | 6.59 | 232.67 | 4875.01 | -266.94 | -350.08
| 5000 | 6.59 | 232.67 | 4974.35 | -273.9 | -359.21
| 5091.25 | 6.59 | 232.67 | 5065 | -280.25 | -367.54
| 5100 | 6.59 | 232.67 | 5073.69 | -280.86 | -368.34
| 5200 | 6.59 | 232.67 | 5173.03 | -287.82 | -377.46
| 5300 | 6.59 | 232.67 | 5272.37 | -294.78 | -386.59
| 5400 | 6.59 | 232.67 | 5371.71 | -301.74 | -395.72
| 5500 | 6.59 | 232.67 | 5471.05 | -308.7 | -404.85
| 5600 | 6.59 | 232.67 | 5570.39 | -315.66 | -413.97
| 5700 | 6.59 | 232.67 | 5669.73 | -322.62 | -423.1
| 5800 | 6.59 | 232.67 | 5769.07 | -329.58 | -432.23
| 5900 | 6.59 | 232.67 | 5868.4 | -336.54 | -441.36
| 6000 | 6.59 | 232.67 | 5967.74 | -343.5 | -450.48
| 6100 | 6.59 | 232.67 | 6067.08 | -350.46 | -459.61
| 6200 | 6.59 | 232.67 | 6166.42 | -357.42 | -468.74
| 6300 | 6.59 | 232.67 | 6265.76 | -364.38 | -477.87
| 6400 | 6.59 | 232.67 | 6365.1 | -371.34 | -486.99
| 6490.04 | 6.59 | 232.67 | 6454.54 | -377.61 | -495.21
| 6500 | 6.39 | 232.67 | 6464.44 | -378.29 | -496.11
| 6600 | 4.39 | 232.67 | 6563.99 | -383.99 | -503.58
| 6700 | 2.39 | 232.67 | 6663.81 | -387.58 | -508.28
| 6800 | 0.39 | 232.67 | 6763.78 | -389.05 | -510.22
| 6819.6 | 0 | 0 | 6783.38 | -389.09 | -510.27
| 6900 | 0 | 0 | 6863.78 | -389.09 | -510.27
| 6919.6 | 0 | 0 | 6883.38 | -389.09 | -510.27
| 7000 | 7.24 | 90 | 6963.56 | -389.09 | -505.2
| 7100 | 16.24 | 90 | 7061.37 | -389.09 | -484.88
| 7200 | 25.24 | 90 | 7154.8 | -389.09 | -449.51
| 7239.52 | 28.79 | 90 | 7190 | -389.09 | -431.57
| 7300 | 34.24 | 90 | 7241.54 | -389.09 | -399.96
| 7400 | 43.24 | 90 | 7319.47 | -389.09 | -337.45
| 7500 | 52.24 | 90 | 7386.65 | -389.09 | -263.52
| 7600 | 61.24 | 90 | 7441.45 | -389.09 | -180
| 7692.73 | 69.58 | 90 | 7480 | -389.09 | -95.75
| 7700 | 70.24 | 90 | 7482.5 | -389.09 | -88.92
| 7800 | 79.24 | 90 | 7508.8 | -389.09 | 7.45
| 7900 | 88.24 | 90 | 7519.7 | -389.09 | 106.75
| 7919.6 | 90 | 90 | 7520 | -389.09 | 126.35
| 8000 | 90 | 90 | 7520 | -389.09 | 206.75
| 8100 | 90 | 90 | 7520 | -389.09 | 306.75
| 8200 | 90 | 90 | 7520 | -389.09 | 406.75
| 8300 | 90 | 90 | 7520 | -389.09 | 506.75
| 8400 | 90 | 90 | 7520 | -389.09 | 606.75
| 8500 | 90 | 90 | 7520 | -389.09 | 706.75
| 8600 | 90 | 90 | 7520 | -389.09 | 806.75
| 8700 | 90 | 90 | 7520 | -389.09 | 906.75
| 8800 | 90 | 90 | 7520 | -389.09 | 1006.75
| 8900 | 90 | 90 | 7520 | -389.09 | 1106.75
| 9000 | 90 | 90 | 7520 | -389.09 | 1206.75
| 9100 | 90 | 90 | 7520 | -389.09 | 1306.75
| 9200 | 90 | 90 | 7520 | -389.09 | 1406.75
| 9300 | 90 | 90 | 7520 | -389.09 | 1506.75
| 9400 | 90 | 90 | 7520 | -389.09 | 1606.75
| 9500 | 90 | 90 | 7520 | -389.09 | 1706.75
| 9600 | 90 | 90 | 7520 | -389.09 | 1806.75
| 9700 | 90 | 90 | 7520 | -389.09 | 1906.75
| 9800 | 90 | 90 | 7520 | -389.09 | 2006.75
| 9900 | 90 | 90 | 7520 | -389.09 | 2106.75
| 10000 | 90 | 90 | 7520 | -389.09 | 2206.75
| 10100 | 90 | 90 | 7520 | -389.09 | 2306.75
| 10200 | 90 | 90 | 7520 | -389.09 | 2406.75
| 10300 | 90 | 90 | 7520 | -389.09 | 2506.75
| 10400 | 90 | 90 | 7520 | -389.09 | 2606.75
| 10500 | 90 | 90 | 7520 | -389.09 | 2706.75
| 10600 | 90 | 90 | 7520 | -389.09 | 2806.75
| 10700 | 90 | 90 | 7520 | -389.09 | 2906.75
| 10800 | 90 | 90 | 7520 | -389.09 | 3006.75
| 10900 | 90 | 90 | 7520 | -389.09 | 3106.75
| 11000 | 90 | 90 | 7520 | -389.09 | 3206.75
| 11100 | 90 | 90 | 7520 | -389.09 | 3306.75
| 11200 | 90 | 90 | 7520 | -389.09 | 3406.75
| 11300 | 90 | 90 | 7520 | -389.09 | 3506.75
| 11400 | 90 | 90 | 7520 | -389.09 | 3606.75
| 11500 | 90 | 90 | 7520 | -389.09 | 3706.75
| 11600 | 90 | 90 | 7520 | -389.09 | 3806.75
| 11700 | 90 | 90 | 7520 | -389.09 | 3906.75
| 11800 | 90 | 90 | 7520 | -389.09 | 4006.75
| 11900 | 90 | 90 | 7520 | -389.09 | 4106.75
| 12000 | 90 | 90 | 7520 | -389.09 | 4206.75
| 12100 | 90 | 90 | 7520 | -389.09 | 4306.75
| 12200 | 90 | 90 | 7520 | -389.09 | 4406.75
| 12300 | 90 | 90 | 7520 | -389.09 | 4506.75
| 12400 | 90 | 90 | 7520 | -389.09 | 4606.75
| 12500 | 90 | 90 | 7520 | -389.09 | 4706.75
| 12600 | 90 | 90 | 7520 | -389.09 | 4806.75
| 12700 | 90 | 90 | 7520 | -389.09 | 4906.75
| 12800 | 90 | 90 | 7520 | -389.09 | 5006.75
| 12900 | 90 | 90 | 7520 | -389.09 | 5106.75
| 13000 | 90 | 90 | 7520 | -389.09 | 5206.75
| 13100 | 90 | 90 | 7520 | -389.09 | 5306.75
| 13200 | 90 | 90 | 7520 | -389.09 | 5406.75
| 13300 | 90 | 90 | 7520 | -389.09 | 5506.75
| 13400 | 90 | 90 | 7520 | -389.09 | 5606.75
| 13500 | 90 | 90 | 7520 | -389.09 | 5706.75
| 13600 | 90 | 90 | 7520 | -389.09 | 5806.75
| 13700 | 90 | 90 | 7520 | -389.09 | 5906.75
| 13800 | 90 | 90 | 7520 | -389.09 | 6006.75
| 13900 | 90 | 90 | 7520 | -389.09 | 6106.75
| 14000 | 90 | 90 | 7520 | -389.09 | 6206.75
| 14100 | 90 | 90 | 7520 | -389.09 | 6306.75
| 14200 | 90 | 90 | 7520 | -389.09 | 6406.75
| 14300 | 90 | 90 | 7520 | -389.09 | 6506.75
| 14400 | 90 | 90 | 7520 | -389.09 | 6606.75
| 14500 | 90 | 90 | 7520 | -389.09 | 6706.75
| 14600 | 90 | 90 | 7520 | -389.09 | 6806.75
| 14700 | 90 | 90 | 7520 | -389.09 | 6906.75
| 14800 | 90 | 90 | 7520 | -389.09 | 7006.75
| 14900 | 90 | 90 | 7520 | -389.09 | 7106.75
| 15000 | 90 | 90 | 7520 | -389.09 | 7206.75
| 15100 | 90 | 90 | 7520 | -389.09 | 7306.75
| 15200 | 90 | 90 | 7520 | -389.09 | 7406.75
| 15300 | 90 | 90 | 7520 | -389.09 | 7506.75
| 15400 | 90 | 90 | 7520 | -389.09 | 7606.75
| 15500 | 90 | 90 | 7520 | -389.09 | 7706.75
| 15600 | 90 | 90 | 7520 | -389.09 | 7806.75
| 15700 | 90 | 90 | 7520 | -389.09 | 7906.75
| 15800 | 90 | 90 | 7520 | -389.09 | 8006.75
| 15900 | 90 | 90 | 7520 | -389.09 | 8106.75
| 16000 | 90 | 90 | 7520 | -389.09 | 8206.75
| 16100 | 90 | 90 | 7520 | -389.09 | 8306.75
| 16200 | 90 | 90 | 7520 | -389.09 | 8406.75
| 16300 | 90 | 90 | 7520 | -389.09 | 8506.75
| 16400 | 90 | 90 | 7520 | -389.09 | 8606.75
| 16500 | 90 | 90 | 7520 | -389.09 | 8706.75
| 16600 | 90 | 90 | 7520 | -389.09 | 8806.75
| 16700 | 90 | 90 | 7520 | -389.09 | 8906.75
| 16800 | 90 | 90 | 7520 | -389.09 | 9006.75
| 16900 | 90 | 90 | 7520 | -389.09 | 9106.75
| 17000 | 90 | 90 | 7520 | -389.09 | 9206.75
| 17100 | 90 | 90 | 7520 | -389.09 | 9306.75
| 17200 | 90 | 90 | 7520 | -389.09 | 9406.75
| 17300 | 90 | 90 | 7520 | -389.09 | 9506.75
| 17400 | 90 | 90 | 7520 | -389.09 | 9606.75
| 17500 | 90 | 90 | 7520 | -389.09 | 9706.75
| 17568.49 | 90 | 90 | 7520 | -389.09 | 9775.24

## Lookup (hidden)
North Reference | RetunValue | Grid Type | ReturnValue | Deviation Indicator | ReturnValue
| 3 |  | 5 |  | 4
True |  | SPCS-Colorado Central-NAD27 |  | Directional
Grid |  | SPCS-Colorado Central-NAD83 |  | High Angle
|  | SPCS-Colorado North-NAD27 |  | Horizontal
SPCS-Colorado North-NAD83
SPCS-Colorado South-NAD27
SPCS-Colorado South-NAD83
UTM-Zone 12 NAD27
UTM-Zone 12 NAD83
UTM-Zone 13 NAD27
UTM-Zone 13 NAD83