## Data
Header Information | measured depth (ft) | inclination (°) | azimuth (°) | true vertical depth (ft) | northing +N/-S (ft) | easting +E/-W (ft)
Operator Name | 0 | 0 | 0 | 0 | 0 | 0
Ward Petroleum | 15 | 0 | 0 | 15 | 0 | 0
Operator Number | 100 | 0 | 0 | 100 | 0 | 0
10359 | 200 | 0 | 0 | 200 | 0 | 0
Well Name and Number | 300 | 0 | 0 | 300 | 0 | 0
TCF #14-4-4HN | 400 | 0 | 0 | 400 | 0 | 0
API Number (if available) | 500 | 0 | 0 | 500 | 0 | 0
| 600 | 0 | 0 | 600 | 0 | 0
Location: QQ SEC TWP RGE | 700 | 0 | 0 | 700 | 0 | 0
SWNW Sec 14 T1S R67W | 800 | 0 | 0 | 800 | 0 | 0
Citing Type: Planned or Actual | 900 | 0 | 0 | 900 | 0 | 0
Planned | 1000 | 0 | 0 | 1000 | 0 | 0
Deviation Indicator | 1100 | 0 | 0 | 1100 | 0 | 0
Horizontal | 1200 | 0 | 0 | 1200 | 0 | 0
North Reference | 1300 | 0 | 0 | 1300 | 0 | 0
Grid | 1335 | 0 | 0 | 1335 | 0 | 0
Grid Type | 1350 | 0 | 0 | 1350 | 0 | 0
SPCS-Colorado North-NAD83 | 1435 | 1.7 | 301.18 | 1434.99 | 0.65 | -1.08
| 1535 | 3.7 | 301.18 | 1534.87 | 3.09 | -5.11
| 1624.41 | 5.49 | 301.18 | 1623.99 | 6.8 | -11.24
| 1700 | 5.49 | 301.18 | 1699.23 | 10.54 | -17.42
| 1800 | 5.49 | 301.18 | 1798.78 | 15.49 | -25.6
| 1900 | 5.49 | 301.18 | 1898.32 | 20.44 | -33.79
| 2000 | 5.49 | 301.18 | 1997.86 | 25.39 | -41.97
| 2100 | 5.49 | 301.18 | 2097.4 | 30.34 | -50.15
| 2200 | 5.49 | 301.18 | 2196.94 | 35.3 | -58.34
| 2300 | 5.49 | 301.18 | 2296.48 | 40.25 | -66.52
| 2400 | 5.49 | 301.18 | 2396.03 | 45.2 | -74.7
| 2500 | 5.49 | 301.18 | 2495.57 | 50.15 | -82.88
| 2600 | 5.49 | 301.18 | 2595.11 | 55.1 | -91.07
| 2700 | 5.49 | 301.18 | 2694.65 | 60.05 | -99.25
| 2800 | 5.49 | 301.18 | 2794.19 | 65 | -107.43
| 2900 | 5.49 | 301.18 | 2893.73 | 69.95 | -115.62
| 3000 | 5.49 | 301.18 | 2993.27 | 74.9 | -123.8
| 3100 | 5.49 | 301.18 | 3092.82 | 79.85 | -131.98
| 3200 | 5.49 | 301.18 | 3192.36 | 84.8 | -140.17
| 3300 | 5.49 | 301.18 | 3291.9 | 89.76 | -148.35
| 3400 | 5.49 | 301.18 | 3391.44 | 94.71 | -156.53
| 3500 | 5.49 | 301.18 | 3490.98 | 99.66 | -164.71
| 3600 | 5.49 | 301.18 | 3590.52 | 104.61 | -172.9
| 3700 | 5.49 | 301.18 | 3690.07 | 109.56 | -181.08
| 3800 | 5.49 | 301.18 | 3789.61 | 114.51 | -189.26
| 3900 | 5.49 | 301.18 | 3889.15 | 119.46 | -197.45
| 4000 | 5.49 | 301.18 | 3988.69 | 124.41 | -205.63
| 4100 | 5.49 | 301.18 | 4088.23 | 129.36 | -213.81
| 4200 | 5.49 | 301.18 | 4187.77 | 134.31 | -221.99
| 4300 | 5.49 | 301.18 | 4287.32 | 139.27 | -230.18
| 4400 | 5.49 | 301.18 | 4386.86 | 144.22 | -238.36
| 4500 | 5.49 | 301.18 | 4486.4 | 149.17 | -246.54
| 4600 | 5.49 | 301.18 | 4585.94 | 154.12 | -254.73
| 4700 | 5.49 | 301.18 | 4685.48 | 159.07 | -262.91
| 4800 | 5.49 | 301.18 | 4785.02 | 164.02 | -271.09
| 4900 | 5.49 | 301.18 | 4884.56 | 168.97 | -279.28
| 5000 | 5.49 | 301.18 | 4984.11 | 173.92 | -287.46
| 5100 | 5.49 | 301.18 | 5083.65 | 178.87 | -295.64
| 5200 | 5.49 | 301.18 | 5183.19 | 183.82 | -303.82
| 5300 | 5.49 | 301.18 | 5282.73 | 188.78 | -312.01
| 5400 | 5.49 | 301.18 | 5382.27 | 193.73 | -320.19
| 5500 | 5.49 | 301.18 | 5481.81 | 198.68 | -328.37
| 5600 | 5.49 | 301.18 | 5581.36 | 203.63 | -336.56
| 5700 | 5.49 | 301.18 | 5680.9 | 208.58 | -344.74
| 5800 | 5.49 | 301.18 | 5780.44 | 213.53 | -352.92
| 5900 | 5.49 | 301.18 | 5879.98 | 218.48 | -361.1
| 6000 | 5.49 | 301.18 | 5979.52 | 223.43 | -369.29
| 6100 | 5.49 | 301.18 | 6079.06 | 228.38 | -377.47
| 6200 | 5.49 | 301.18 | 6178.61 | 233.33 | -385.65
| 6300 | 5.49 | 301.18 | 6278.15 | 238.28 | -393.84
| 6400 | 5.49 | 301.18 | 6377.69 | 243.24 | -402.02
| 6500 | 5.49 | 301.18 | 6477.23 | 248.19 | -410.2
| 6600 | 5.49 | 301.18 | 6576.77 | 253.14 | -418.39
| 6700 | 5.49 | 301.18 | 6676.31 | 258.09 | -426.57
| 6800 | 5.49 | 301.18 | 6775.86 | 263.04 | -434.75
| 6900 | 5.49 | 301.18 | 6875.4 | 267.99 | -442.93
| 7000 | 5.49 | 301.18 | 6974.94 | 272.94 | -451.12
| 7037.86 | 5.49 | 301.18 | 7012.63 | 274.82 | -454.22
| 7100 | 3.35 | 27 | 7074.63 | 277.97 | -455.94
| 7200 | 11.95 | 74.67 | 7173.71 | 283.32 | -444.6
| 7300 | 21.77 | 81.35 | 7269.31 | 288.87 | -416.21
| 7400 | 31.71 | 83.97 | 7358.5 | 294.43 | -371.63
| 7500 | 41.67 | 85.44 | 7438.59 | 299.84 | -312.21
| 7600 | 51.64 | 86.42 | 7507.15 | 304.95 | -239.76
| 7700 | 61.62 | 87.16 | 7562.08 | 309.59 | -156.47
| 7800 | 71.61 | 87.78 | 7601.72 | 313.62 | -64.89
| 7900 | 81.59 | 88.32 | 7624.86 | 316.92 | 32.21
| 7989.2 | 90.5 | 88.78 | 7631 | 319.16 | 121.08
| 8000 | 90.5 | 88.78 | 7630.91 | 319.39 | 131.87
| 8100 | 90.5 | 88.78 | 7630.03 | 321.52 | 231.85
| 8200 | 90.5 | 88.78 | 7629.15 | 323.64 | 331.82
| 8300 | 90.5 | 88.78 | 7628.27 | 325.76 | 431.79
| 8400 | 90.5 | 88.78 | 7627.4 | 327.89 | 531.77
| 8500 | 90.5 | 88.78 | 7626.52 | 330.01 | 631.74
| 8600 | 90.5 | 88.78 | 7625.64 | 332.14 | 731.71
| 8700 | 90.5 | 88.78 | 7624.76 | 334.26 | 831.69
| 8800 | 90.5 | 88.78 | 7623.89 | 336.39 | 931.66
| 8900 | 90.5 | 88.78 | 7623.01 | 338.51 | 1031.63
| 9000 | 90.5 | 88.78 | 7622.13 | 340.64 | 1131.61
| 9100 | 90.5 | 88.78 | 7621.25 | 342.76 | 1231.58
| 9200 | 90.5 | 88.78 | 7620.38 | 344.89 | 1331.56
| 9300 | 90.5 | 88.78 | 7619.5 | 347.01 | 1431.53
| 9400 | 90.5 | 88.78 | 7618.62 | 349.13 | 1531.5
| 9500 | 90.5 | 88.78 | 7617.74 | 351.26 | 1631.48
| 9600 | 90.5 | 88.78 | 7616.87 | 353.38 | 1731.45
| 9700 | 90.5 | 88.78 | 7615.99 | 355.51 | 1831.42
| 9800 | 90.5 | 88.78 | 7615.11 | 357.63 | 1931.4
| 9900 | 90.5 | 88.78 | 7614.24 | 359.76 | 2031.37
| 10000 | 90.5 | 88.78 | 7613.36 | 361.88 | 2131.34
| 10100 | 90.5 | 88.78 | 7612.48 | 364.01 | 2231.32
| 10200 | 90.5 | 88.78 | 7611.6 | 366.13 | 2331.29
| 10300 | 90.5 | 88.78 | 7610.73 | 368.26 | 2431.27
| 10400 | 90.5 | 88.78 | 7609.85 | 370.38 | 2531.24
| 10500 | 90.5 | 88.78 | 7608.97 | 372.5 | 2631.21
| 10600 | 90.5 | 88.78 | 7608.09 | 374.63 | 2731.19
| 10700 | 90.5 | 88.78 | 7607.22 | 376.75 | 2831.16
| 10800 | 90.5 | 88.78 | 7606.34 | 378.88 | 2931.13
| 10900 | 90.5 | 88.78 | 7605.46 | 381 | 3031.11
| 11000 | 90.5 | 88.78 | 7604.58 | 383.13 | 3131.08
| 11100 | 90.5 | 88.78 | 7603.71 | 385.25 | 3231.05
| 11200 | 90.5 | 88.78 | 7602.83 | 387.38 | 3331.03
| 11300 | 90.5 | 88.78 | 7601.95 | 389.5 | 3431
| 11400 | 90.5 | 88.78 | 7601.07 | 391.63 | 3530.97
| 11500 | 90.5 | 88.78 | 7600.2 | 393.75 | 3630.95
| 11600 | 90.5 | 88.78 | 7599.32 | 395.88 | 3730.92
| 11700 | 90.5 | 88.78 | 7598.44 | 398 | 3830.9
| 11800 | 90.5 | 88.78 | 7597.56 | 400.12 | 3930.87
| 11900 | 90.5 | 88.78 | 7596.69 | 402.25 | 4030.84
| 12000 | 90.5 | 88.78 | 7595.81 | 404.37 | 4130.82
| 12100 | 90.5 | 88.78 | 7594.93 | 406.5 | 4230.79
| 12200 | 90.5 | 88.78 | 7594.06 | 408.62 | 4330.76
| 12300 | 90.5 | 88.78 | 7593.18 | 410.75 | 4430.74
| 12320.27 | 90.5 | 88.78 | 7593 | 411.18 | 4451

## Lookup (hidden)
North Reference | RetunValue | Grid Type | ReturnValue | Deviation Indicator | ReturnValue
| 3 |  | 5 |  | 4
True |  | SPCS-Colorado Central-NAD27 |  | Directional
Grid |  | SPCS-Colorado Central-NAD83 |  | High Angle
|  | SPCS-Colorado North-NAD27 |  | Horizontal
SPCS-Colorado North-NAD83
SPCS-Colorado South-NAD27
SPCS-Colorado South-NAD83
UTM-Zone 12 NAD27
UTM-Zone 12 NAD83
UTM-Zone 13 NAD27
UTM-Zone 13 NAD83