## Data
Header Information | measured depth (ft) | inclination (°) | azimuth (°) | true vertical depth (ft) | northing +N/-S (ft) | easting +E/-W (ft)
Operator Name | 0 | 0 | 0 | 0 | 0 | 0
Anadarko | 100 | 0.12 | 75.891 | 100 | 0.03 | 0.1
Operator Number | 200 | 0.14 | 58.191 | 200 | 0.12 | 0.31
| 300 | 0.26 | 37.531 | 300 | 0.36 | 0.55
Well Name and Number | 400 | 0.29 | 353.431 | 400 | 0.79 | 0.66
NRC 1C-5HZ | 500 | 0.54 | 320.521 | 500 | 1.41 | 0.33
API Number (if available) | 600 | 0.34 | 327.731 | 599.99 | 2.02 | -0.13
| 700 | 0.41 | 322.521 | 699.99 | 2.56 | -0.5
Location: QQ SEC TWP RGE | 800 | 0.33 | 286.281 | 799.99 | 2.92 | -1
Sec 8 T1N-R67W | 900 | 0.27 | 291.681 | 899.99 | 3.09 | -1.49
Citing Type: Planned or Actual | 1000 | 0.42 | 247.371 | 999.99 | 3.03 | -2.05
ACTUAL | 1100 | 0.36 | 220.771 | 1099.98 | 2.66 | -2.59
Deviation Indicator | 1200 | 0.3 | 195.771 | 1199.98 | 2.17 | -2.87
Horizontal | 1227 | 0.29 | 251.061 | 1226.98 | 2.08 | -2.95
North Reference | 1375 | 0.9 | 331.7 | 1374.97 | 2.98 | -3.86
True | 1468 | 2.4 | 67.2 | 1467.94 | 4.37 | -2.41
Grid Type | 1566 | 4.9 | 66.8 | 1565.74 | 6.82 | 3.33
#VALUE! | 1657 | 7.3 | 79.6 | 1656.22 | 9.39 | 12.59
| 1748 | 9.1 | 88.5 | 1746.29 | 10.63 | 25.47
| 1840 | 10.4 | 85.9 | 1836.96 | 11.41 | 41.03
| 1932 | 11 | 87.3 | 1927.36 | 12.42 | 58.08
| 2024 | 13 | 90.4 | 2017.35 | 12.76 | 77.19
| 2116 | 15.6 | 98.1 | 2106.49 | 10.94 | 99.79
| 2208 | 15.9 | 93.8 | 2195.04 | 8.37 | 124.62
| 2300 | 14.9 | 96.7 | 2283.74 | 6.15 | 148.94
| 2392 | 14.2 | 95 | 2372.79 | 3.79 | 171.93
| 2484 | 13.5 | 96.1 | 2462.11 | 1.66 | 193.85
| 2576 | 12.5 | 89.2 | 2551.76 | 0.66 | 214.48
| 2668 | 10.6 | 95.1 | 2641.9 | 0.05 | 232.87
| 2761 | 9.3 | 94.7 | 2733.5 | -1.33 | 248.88
| 2852 | 9.9 | 94.7 | 2823.22 | -2.57 | 264
| 2945 | 10.2 | 102.5 | 2914.8 | -5.01 | 280.01
| 3037 | 8.9 | 100.6 | 3005.52 | -8.08 | 294.96
| 3130 | 9.9 | 94.1 | 3097.27 | -9.98 | 310.01
| 3222 | 11.2 | 88.9 | 3187.72 | -10.37 | 326.83
| 3314 | 11.8 | 95.8 | 3277.88 | -11.15 | 345.12
| 3400 | 10.3 | 96.1 | 3362.28 | -12.86 | 361.52
| 3485 | 11 | 96.1 | 3445.82 | -14.53 | 377.14
| 3571 | 10.7 | 98.9 | 3530.28 | -16.63 | 393.18
| 3656 | 10.6 | 91.6 | 3613.82 | -18.07 | 408.79
| 3741 | 9 | 90.7 | 3697.58 | -18.37 | 423.26
| 3827 | 6.9 | 85.6 | 3782.74 | -18.06 | 435.13
| 3912 | 6.6 | 63.5 | 3867.17 | -15.49 | 444.6
| 3997 | 8.9 | 63.8 | 3951.39 | -10.4 | 454.87
| 4082 | 8.9 | 78.7 | 4035.38 | -6.21 | 467.22
| 4168 | 5.9 | 93.2 | 4120.66 | -5.15 | 478.16
| 4253 | 3.4 | 117.2 | 4205.38 | -6.55 | 484.77
| 4338 | 2.8 | 161.7 | 4290.26 | -9.67 | 487.66
| 4423 | 2.5 | 167.8 | 4375.17 | -13.46 | 488.7
| 4508 | 2.1 | 175.7 | 4460.11 | -16.82 | 489.21
| 4593 | 2.3 | 174.8 | 4545.04 | -20.07 | 489.48
| 4679 | 1.9 | 187.4 | 4630.99 | -23.21 | 489.46
| 4764 | 1.4 | 180.1 | 4715.95 | -25.64 | 489.27
| 4849 | 0.9 | 191.8 | 4800.93 | -27.33 | 489.13
| 4934 | 0.5 | 166.1 | 4885.93 | -28.35 | 489.09
| 5020 | 1.1 | 183.6 | 4971.92 | -29.53 | 489.13
| 5105 | 1.1 | 197.5 | 5056.9 | -31.13 | 488.83
| 5190 | 0.5 | 191.5 | 5141.89 | -32.27 | 488.51
| 5275 | 0.9 | 189.6 | 5226.89 | -33.29 | 488.32
| 5361 | 0.8 | 213.2 | 5312.88 | -34.46 | 487.88
| 5446 | 0.9 | 260.1 | 5397.87 | -35.07 | 486.9
| 5531 | 0.9 | 263.1 | 5482.86 | -35.27 | 485.58
| 5616 | 1.2 | 255.3 | 5567.84 | -35.57 | 484.06
| 5701 | 0.9 | 235.4 | 5652.83 | -36.18 | 482.65
| 5785 | 1.6 | 252 | 5736.81 | -36.91 | 480.99
| 5871 | 1.9 | 268.1 | 5822.77 | -37.33 | 478.42
| 5956 | 1.2 | 253.1 | 5907.74 | -37.64 | 476.16
| 6041 | 1.7 | 251.1 | 5992.71 | -38.3 | 474.12
| 6126 | 1.4 | 256 | 6077.68 | -38.96 | 471.92
| 6211 | 1.3 | 256.7 | 6162.66 | -39.44 | 469.97
| 6296 | 2 | 245 | 6247.62 | -40.29 | 467.69
| 6381 | 3.1 | 274.1 | 6332.54 | -40.75 | 464.05
| 6466 | 2.3 | 279.4 | 6417.44 | -40.3 | 460.08
| 6551 | 1.7 | 283.9 | 6502.39 | -39.72 | 457.17
| 6637 | 1 | 290.7 | 6588.37 | -39.15 | 455.23
| 6722 | 0.8 | 260.1 | 6673.36 | -38.99 | 453.95
| 6807 | 1 | 258.9 | 6758.35 | -39.24 | 452.64
| 6892 | 1.1 | 271.3 | 6843.33 | -39.36 | 451.09
| 7063 | 0.7 | 259 | 7014.31 | -39.52 | 448.43
| 7148 | 4.7 | 355.5 | 7099.22 | -36.15 | 447.64
| 7191 | 8.2 | 2.2 | 7141.94 | -31.33 | 447.62
| 7233 | 11.5 | 5.4 | 7183.31 | -24.16 | 448.13
| 7276 | 14.6 | 6.9 | 7225.2 | -14.51 | 449.19
| 7319 | 18.1 | 4.4 | 7266.45 | -2.47 | 450.35
| 7361 | 21.4 | 2.8 | 7305.98 | 11.69 | 451.23
| 7403 | 24.1 | 2.1 | 7344.71 | 27.92 | 451.92
| 7446 | 27.1 | 0.3 | 7383.48 | 46.49 | 452.29
| 7489 | 29.5 | 359.5 | 7421.34 | 66.87 | 452.25
| 7531 | 33 | 359.6 | 7457.24 | 88.66 | 452.08
| 7574 | 36.3 | 359.1 | 7492.61 | 113.1 | 451.8
| 7616 | 39.8 | 359.4 | 7525.68 | 138.98 | 451.46
| 7658 | 44.2 | 0.3 | 7556.88 | 167.08 | 451.4
| 7701 | 50.4 | 2.3 | 7586.03 | 198.65 | 452.14
| 7743 | 56.9 | 3.7 | 7610.91 | 232.41 | 453.93
| 7786 | 63.9 | 4.3 | 7632.14 | 269.69 | 456.54
| 7829 | 69.7 | 4.9 | 7649.07 | 309.06 | 459.71
| 7871 | 73.8 | 4.6 | 7662.22 | 348.81 | 463.01
| 7914 | 77.3 | 4.2 | 7672.95 | 390.32 | 466.21
| 7955 | 81.6 | 2.9 | 7680.45 | 430.54 | 468.7
| 8072 | 88.8 | 1.6 | 7690.24 | 546.96 | 473.27
| 8157 | 89.7 | 1.2 | 7691.35 | 631.92 | 475.34
| 8242 | 90.7 | 1.5 | 7691.05 | 716.9 | 477.34
| 8327 | 90.6 | 1 | 7690.09 | 801.87 | 479.2
| 8412 | 90.2 | 358.2 | 7689.5 | 886.86 | 478.6
| 8497 | 91.4 | 357.8 | 7688.31 | 971.8 | 475.64
| 8583 | 91.5 | 357.7 | 7686.13 | 1057.7 | 472.26
| 8668 | 91.5 | 357.4 | 7683.91 | 1142.6 | 468.63
| 8753 | 91.4 | 356.7 | 7681.76 | 1227.46 | 464.26
| 8838 | 92.1 | 356.7 | 7679.16 | 1312.28 | 459.37
| 8924 | 91.5 | 357 | 7676.46 | 1398.1 | 454.64
| 9009 | 90.7 | 357.4 | 7674.83 | 1482.98 | 450.49
| 9094 | 91.4 | 357.1 | 7673.27 | 1567.87 | 446.42
| 9179 | 89.9 | 357.6 | 7672.31 | 1652.77 | 442.49
| 9265 | 89.4 | 357.5 | 7672.83 | 1738.69 | 438.81
| 9350 | 89.6 | 358.3 | 7673.57 | 1823.63 | 435.7
| 9435 | 90 | 359.4 | 7673.87 | 1908.61 | 433.99
| 9521 | 91 | 359.7 | 7673.12 | 1994.6 | 433.31
| 9606 | 92.1 | 358.4 | 7670.82 | 2079.56 | 431.91
| 9691 | 91.9 | 357.7 | 7667.85 | 2164.46 | 429.01
| 9776 | 90.8 | 357.5 | 7665.85 | 2249.36 | 425.46
| 9861 | 90.1 | 358.1 | 7665.18 | 2334.29 | 422.19
| 9947 | 90 | 359.7 | 7665.11 | 2420.27 | 420.54
| 10032 | 89.1 | 0.8 | 7665.78 | 2505.27 | 420.91
| 10117 | 90 | 0.7 | 7666.44 | 2590.26 | 422.03
| 10202 | 89.9 | 2 | 7666.52 | 2675.23 | 424.03
| 10287 | 90.7 | 1.8 | 7666.07 | 2760.18 | 426.85
| 10373 | 90.9 | 2.7 | 7664.87 | 2846.11 | 430.22
| 10458 | 90.5 | 3.2 | 7663.83 | 2930.99 | 434.6
| 10543 | 89 | 3.3 | 7664.21 | 3015.85 | 439.42
| 10629 | 89.8 | 2.8 | 7665.11 | 3101.72 | 443.99
| 10714 | 90.6 | 2.3 | 7664.81 | 3186.63 | 447.77
| 10799 | 90.2 | 1.9 | 7664.22 | 3271.57 | 450.89
| 10884 | 89.6 | 2.2 | 7664.36 | 3356.52 | 453.93
| 10969 | 90.7 | 4.2 | 7664.14 | 3441.38 | 458.67
| 11055 | 90.8 | 5.2 | 7663.02 | 3527.08 | 465.72
| 11140 | 90.4 | 5 | 7662.13 | 3611.74 | 473.27
| 11225 | 91.5 | 4.6 | 7660.72 | 3696.43 | 480.39
| 11310 | 91.9 | 5.2 | 7658.19 | 3781.08 | 487.64
| 11396 | 91.6 | 5.3 | 7655.57 | 3866.68 | 495.51
| 11481 | 89.4 | 5.4 | 7654.83 | 3951.3 | 503.43
| 11565 | 88.7 | 4.2 | 7656.22 | 4035 | 510.46
| 11649 | 88.3 | 4.6 | 7658.42 | 4118.72 | 516.9
| 11734 | 88.2 | 3.9 | 7661.01 | 4203.44 | 523.2
| 11820 | 89 | 4.6 | 7663.12 | 4289.18 | 529.57
| 11905 | 90 | 4.6 | 7663.86 | 4373.9 | 536.39
| 11991 | 89.3 | 4.9 | 7664.38 | 4459.61 | 543.51
| 12076 | 90.3 | 4.4 | 7664.68 | 4544.32 | 550.4
| 12161 | 91.5 | 4.7 | 7663.34 | 4629.04 | 557.14
| 12246 | 91.5 | 4.7 | 7661.12 | 4713.73 | 564.1
| 12332 | 91.2 | 4.9 | 7659.09 | 4799.4 | 571.3
| 12417 | 90.9 | 4.6 | 7657.54 | 4884.1 | 578.34
| 12502 | 90.8 | 4.5 | 7656.27 | 4968.82 | 585.08
| 12587 | 90.4 | 3.5 | 7655.38 | 5053.61 | 591.01
| 12672 | 89.9 | 3.3 | 7655.16 | 5138.46 | 596.05
| 12756 | 89.3 | 4 | 7655.75 | 5222.28 | 601.39
| 12799 | 89.2 | 3.9 | 7656.31 | 5265.18 | 604.36
| 12856 | 89.2 | 3.9 | 7657.11 | 5322.04 | 608.23

## Lookup (hidden)
North Reference | RetunValue | Grid Type | ReturnValue | Deviation Indicator | ReturnValue
| 2 |  | 0 |  | 4
True |  | SPCS-Colorado Central-NAD27 |  | Directional
Grid |  | SPCS-Colorado Central-NAD83 |  | High Angle
|  | SPCS-Colorado North-NAD27 |  | Horizontal
SPCS-Colorado North-NAD83
SPCS-Colorado South-NAD27
SPCS-Colorado South-NAD83
UTM-Zone 12 NAD27
UTM-Zone 12 NAD83
UTM-Zone 13 NAD27
UTM-Zone 13 NAD83