## Data
Header Information | measured depth (ft) | inclination (°) | azimuth (°) | true vertical depth (ft) | northing +N/-S (ft) | easting +E/-W (ft)
Operator Name | 0 | 0 | 0 | 0 | 0 | 0
WPX Energy Rocky Mountain, LLC | 87 | 0.26 | 97.65 | 87 | 0 | 0.2
Operator Number | 179 | 3.08 | 42.28 | 179 | 1.8 | 2.1
96850 | 269 | 5.54 | 45.7 | 268.7 | 6.6 | 6.8
Well Name and Number | 361 | 8.09 | 53.44 | 360 | 13.6 | 15.2
FEDERAL NER 443-32 | 453 | 11.96 | 51.86 | 450.6 | 23.3 | 27.9
API Number (if available) | 545 | 15.48 | 50.63 | 540 | 37 | 44.9
05-045-21775-00 | 617 | 17.59 | 48.39 | 609 | 50.3 | 60.4
Location: QQ SEC TWP RGE | 709 | 19.73 | 47.92 | 696.2 | 69.9 | 82.4
LOT 2, Sec. 5, T7S, R93W | 800 | 20.79 | 50.08 | 781.5 | 90.6 | 106.2
Citing Type: Planned or Actual | 892 | 22.42 | 50.49 | 867.1 | 112.2 | 132.2
Actual | 982 | 23.21 | 50.36 | 950 | 134.5 | 159.1
Deviation Indicator | 1073 | 24.35 | 49.96 | 1033.3 | 158 | 187.3
Directional | 1138 | 25.5 | 49.35 | 1092.2 | 175.7 | 208.2
North Reference | 1264 | 26.53 | 47.91 | 1205.5 | 212.3 | 249.6
True | 1359 | 24.92 | 50.21 | 1291 | 239.3 | 280.7
Grid Type | 1454 | 23.1 | 50.14 | 1377.8 | 264 | 310.4
#VALUE! | 1549 | 23.13 | 49.75 | 1465.2 | 288 | 339
| 1644 | 23.19 | 52.75 | 1552.5 | 311.4 | 368.1
| 1739 | 22.88 | 50.88 | 1640 | 334.4 | 397.3
| 1834 | 23.75 | 53.15 | 1727.2 | 357.5 | 427
| 1929 | 23.79 | 52.86 | 1814.2 | 380.6 | 457.5
| 2025 | 23.64 | 53.12 | 1902.1 | 403.8 | 488.4
| 2121 | 23.47 | 52.69 | 1990.1 | 426.9 | 519
| 2216 | 24.85 | 51.76 | 2076.7 | 450.8 | 549.7
| 2310 | 24.71 | 51.01 | 2162.1 | 475.4 | 580.5
| 2406 | 24.92 | 50.86 | 2249.2 | 500.7 | 611.8
| 2502 | 24.71 | 50.14 | 2336.3 | 526.4 | 642.9
| 2596 | 24.71 | 50.33 | 2421.7 | 551.5 | 673.1
| 2692 | 24.52 | 50.38 | 2509 | 577 | 703.9
| 2788 | 23.5 | 50.16 | 2596.7 | 602 | 733.9
| 2883 | 23.16 | 51.17 | 2683.9 | 625.8 | 763
| 2978 | 23.61 | 49.93 | 2771.1 | 649.8 | 792.1
| 3074 | 24.1 | 50.36 | 2858.9 | 674.7 | 821.9
| 3170 | 24.14 | 49.38 | 2946.6 | 700 | 851.9
| 3265 | 23.56 | 49.64 | 3033.4 | 724.9 | 881.1
| 3360 | 23.18 | 50.64 | 3120.6 | 749.1 | 910
| 3455 | 23.86 | 49.11 | 3207.8 | 773.5 | 939
| 3551 | 23.85 | 49.18 | 3295.6 | 798.9 | 968.4
| 3646 | 23.04 | 48.95 | 3382.7 | 823.6 | 996.9
| 3739 | 23.49 | 51.16 | 3468.2 | 847.2 | 1025.1
| 3835 | 23.47 | 51.51 | 3556.2 | 871.1 | 1055
| 3929 | 22.63 | 50.95 | 3642.7 | 894.2 | 1083.7
| 4024 | 23.53 | 52.08 | 3730.1 | 917.3 | 1112.8
| 4119 | 23.27 | 51.82 | 3817.3 | 940.6 | 1142.5
| 4214 | 24.69 | 52.34 | 3904.1 | 964.3 | 1173
| 4309 | 23.88 | 52.74 | 3990.7 | 988.1 | 1204
| 4404 | 22.99 | 51.79 | 4077.8 | 1011.2 | 1233.9
| 4499 | 24.19 | 51.99 | 4164.9 | 1034.7 | 1263.8
| 4594 | 23.08 | 51.92 | 4251.9 | 1058.1 | 1293.8
| 4689 | 23.84 | 49.91 | 4339.1 | 1082 | 1323.1
| 4784 | 25.49 | 50.48 | 4425.4 | 1107.3 | 1353.6
| 4880 | 24.78 | 50.95 | 4512.3 | 1133.2 | 1385.2
| 4975 | 23.36 | 50.85 | 4599 | 1157.6 | 1415.2
| 5070 | 24.22 | 49.05 | 4686 | 1182.3 | 1444.6
| 5166 | 23.84 | 49.17 | 4773.7 | 1207.9 | 1474.1
| 5262 | 22.81 | 48.73 | 4861.8 | 1232.8 | 1502.8
| 5358 | 23.57 | 49.47 | 4950.1 | 1257.6 | 1531.3
| 5453 | 25.01 | 49.69 | 5036.6 | 1282.9 | 1561.1
| 5549 | 24.36 | 49.17 | 5123.9 | 1309 | 1591.6
| 5643 | 23.91 | 49.06 | 5209.6 | 1334.1 | 1620.6
| 5739 | 24.73 | 51.28 | 5297.1 | 1359.4 | 1651
| 5835 | 24.28 | 51.77 | 5384.5 | 1384.2 | 1682.1
| 5930 | 23.31 | 51.99 | 5471.4 | 1407.9 | 1712.3
| 6026 | 22.98 | 52.38 | 5559.7 | 1431 | 1742.1
| 6121 | 21.78 | 50.77 | 5647.5 | 1453.5 | 1770.5
| 6216 | 20.31 | 50.81 | 5736.2 | 1475 | 1796.9
| 6312 | 19.65 | 49.8 | 5826.4 | 1496 | 1822.1
| 6408 | 18.47 | 49 | 5917.1 | 1516.4 | 1845.9
| 6504 | 16.69 | 50.37 | 6008.7 | 1535.2 | 1868
| 6599 | 15.54 | 49.49 | 6099.9 | 1552.1 | 1888.2
| 6695 | 14.83 | 50.64 | 6192.6 | 1568.3 | 1907.5
| 6791 | 13.44 | 49.95 | 6285.7 | 1583.2 | 1925.5
| 6886 | 12.2 | 50.12 | 6378.3 | 1596.8 | 1941.7
| 6981 | 10.24 | 50.22 | 6471.5 | 1608.6 | 1955.9
| 7077 | 9.61 | 51.31 | 6566 | 1619.1 | 1968.7
| 7172 | 8.75 | 52.56 | 6659.8 | 1628.4 | 1980.6
| 7267 | 8.22 | 54.94 | 6753.8 | 1636.7 | 1991.9
| 7363 | 6.88 | 55.01 | 6848.9 | 1644 | 2002.2
| 7458 | 5.66 | 54.66 | 6943.4 | 1649.9 | 2010.7
| 7553 | 4.54 | 54.35 | 7038 | 1654.9 | 2017.6
| 7649 | 4.37 | 57.5 | 7133.7 | 1659 | 2023.8
| 7744 | 3.36 | 51.28 | 7228.5 | 1662.7 | 2029
| 7839 | 2.81 | 47.86 | 7323.3 | 1666 | 2032.9
| 7934 | 1.14 | 78.68 | 7418.3 | 1667.8 | 2035.5
| 8029 | 0.98 | 99.31 | 7513.3 | 1667.8 | 2037.3
| 8125 | 0.88 | 101.77 | 7609.3 | 1667.5 | 2038.8
| 8220 | 0.29 | 66.45 | 7704.3 | 1667.5 | 2039.7
| 8316 | 0.48 | 340.14 | 7800.3 | 1668 | 2039.8
| 8412 | 0.51 | 342.22 | 7896.3 | 1668.7 | 2039.6
| 8507 | 0.22 | 329.44 | 7991.3 | 1669.3 | 2039.3
| 8602 | 0.45 | 8.39 | 8086.2 | 1669.8 | 2039.3
| 8695 | 0.34 | 7.96 | 8179.2 | 1670.5 | 2039.4
| 8789 | 0.48 | 13.25 | 8273.2 | 1671.1 | 2039.5
| 8883 | 0.65 | 13.43 | 8367.2 | 1672 | 2039.7
| 8979 | 0.61 | 4.98 | 8463.2 | 1673.1 | 2039.9
| 9073 | 0.53 | 329.44 | 8557.2 | 1673.9 | 2039.7
| 9168 | 0.4 | 328.17 | 8652.2 | 1674.6 | 2039.3
| 9263 | 0.18 | 231.99 | 8747.2 | 1674.8 | 2039
| 9358 | 0.56 | 142.81 | 8842.2 | 1674.3 | 2039.2
| 9453 | 0.96 | 158.29 | 8937.2 | 1673.2 | 2039.8
| 9548 | 1.14 | 169.18 | 9032.2 | 1671.6 | 2040.2
| 9644 | 1.52 | 176.71 | 9128.2 | 1669.3 | 2040.5
| 9738 | 1.88 | 188.54 | 9222.1 | 1666.6 | 2040.3
| 9832 | 2.09 | 186.69 | 9316.1 | 1663.3 | 2039.9
| 9927 | 2.44 | 193.17 | 9411 | 1659.7 | 2039.3
| 10022 | 3.17 | 196.13 | 9505.9 | 1655.2 | 2038.1
| 10118 | 3.96 | 194.72 | 9601.7 | 1649.4 | 2036.5
| 10212 | 4.51 | 192.61 | 9695.4 | 1642.7 | 2034.8
| 10308 | 3.97 | 198.82 | 9791.2 | 1635.8 | 2033
| 10403 | 3.92 | 196.63 | 9886 | 1629.6 | 2031
| 10498 | 3.87 | 197.01 | 9980.7 | 1623.4 | 2029.1
| 10624 | 3.8 | 195.49 | 10106.5 | 1615.3 | 2026.7

## Lookup (hidden)
North Reference | RetunValue | Grid Type | ReturnValue | Deviation Indicator | ReturnValue
| 2 |  | 0 |  | 2
True |  | SPCS-Colorado Central-NAD27 |  | Directional
Grid |  | SPCS-Colorado Central-NAD83 |  | High Angle
|  | SPCS-Colorado North-NAD27 |  | Horizontal
SPCS-Colorado North-NAD83
SPCS-Colorado South-NAD27
SPCS-Colorado South-NAD83
UTM-Zone 12 NAD27
UTM-Zone 12 NAD83
UTM-Zone 13 NAD27
UTM-Zone 13 NAD83