## Data
Header Information | measured depth (ft) | inclination (°) | azimuth (°) | true vertical depth (ft) | northing +N/-S (ft) | easting +E/-W (ft)
Operator Name | 0 | 0 | 0 | 0 | 0 | 0
Whiting Oil & Gas | 500 | 0 | 0 | 500 | 0 | 0
Operator Number | 600 | 2 | 28.75 | 599.98 | 1.53 | 0.84
| 700 | 4 | 28.75 | 699.84 | 6.12 | 3.36
Well Name and Number | 800 | 4 | 28.75 | 799.59 | 12.23 | 6.71
Razor Federal 30K-1908 | 900 | 4 | 28.75 | 899.35 | 18.35 | 10.07
API Number (if available) | 1000 | 4 | 28.75 | 999.11 | 24.47 | 13.42
| 1100 | 4 | 28.75 | 1098.86 | 30.58 | 16.78
Location: QQ SEC TWP RGE | 1200 | 4 | 28.75 | 1198.62 | 36.7 | 20.13
Sec 30-T10N-R58W | 1300 | 4 | 28.75 | 1298.38 | 42.81 | 23.49
Citing Type: Planned or Actual | 1400 | 4 | 28.75 | 1398.13 | 48.93 | 26.84
Planned | 1500 | 4 | 28.75 | 1497.89 | 55.04 | 30.2
Deviation Indicator | 1600 | 4 | 28.75 | 1597.65 | 61.16 | 33.55
Directional | 1700 | 4 | 28.75 | 1697.4 | 67.28 | 36.91
North Reference | 1800 | 4 | 28.75 | 1797.16 | 73.39 | 40.26
True | 1900 | 4 | 28.75 | 1896.91 | 79.51 | 43.62
Grid Type | 2000 | 4 | 28.75 | 1996.67 | 85.62 | 46.97
#VALUE! | 2100 | 4 | 28.75 | 2096.43 | 91.74 | 50.33
| 2200 | 4 | 28.75 | 2196.18 | 97.85 | 53.68
| 2300 | 4 | 28.75 | 2295.94 | 103.97 | 57.04
| 2400 | 4 | 28.75 | 2395.7 | 110.09 | 60.4
| 2500 | 4 | 28.75 | 2495.45 | 116.2 | 63.75
| 2600 | 4 | 28.75 | 2595.21 | 122.32 | 67.11
| 2700 | 4 | 28.75 | 2694.97 | 128.43 | 70.46
| 2800 | 4 | 28.75 | 2794.72 | 134.55 | 73.82
| 2900 | 4 | 28.75 | 2894.48 | 140.66 | 77.17
| 3000 | 4 | 28.75 | 2994.23 | 146.78 | 80.53
| 3100 | 4 | 28.75 | 3093.99 | 152.9 | 83.88
| 3200 | 4 | 28.75 | 3193.75 | 159.01 | 87.24
| 3300 | 4 | 28.75 | 3293.5 | 165.13 | 90.59
| 3400 | 4 | 28.75 | 3393.26 | 171.24 | 93.95
| 3500 | 4 | 28.75 | 3493.02 | 177.36 | 97.3
| 3600 | 4 | 28.75 | 3592.77 | 183.47 | 100.66
| 3700 | 4 | 28.75 | 3692.53 | 189.59 | 104.01
| 3800 | 4 | 28.75 | 3792.29 | 195.71 | 107.37
| 3900 | 4 | 28.75 | 3892.04 | 201.82 | 110.72
| 4000 | 4 | 28.75 | 3991.8 | 207.94 | 114.08
| 4100 | 4 | 28.75 | 4091.56 | 214.05 | 117.43
| 4200 | 4 | 28.75 | 4191.31 | 220.17 | 120.79
| 4300 | 4 | 28.75 | 4291.07 | 226.28 | 124.14
| 4400 | 4 | 28.75 | 4390.82 | 232.4 | 127.5
| 4500 | 4 | 28.75 | 4490.58 | 238.52 | 130.85
| 4600 | 4 | 28.75 | 4590.34 | 244.63 | 134.21
| 4700 | 4 | 28.75 | 4690.09 | 250.75 | 137.56
| 4800 | 4 | 28.75 | 4789.85 | 256.86 | 140.92
| 4900 | 4 | 28.75 | 4889.61 | 262.98 | 144.28
| 5000 | 4 | 28.75 | 4989.36 | 269.09 | 147.63
| 5100 | 4 | 28.75 | 5089.12 | 275.21 | 150.99
| 5200 | 4 | 28.75 | 5188.88 | 281.33 | 154.34
| 5300 | 4 | 28.75 | 5288.63 | 287.44 | 157.7
| 5400 | 4 | 28.75 | 5388.39 | 293.56 | 161.05
| 5477.26 | 4 | 28.75 | 5465.46 | 298.28 | 163.64
| 5500 | 6.501 | 28.75 | 5488.1 | 300.11 | 164.64
| 5550 | 12.001 | 28.75 | 5537.43 | 307.15 | 168.51
| 5600 | 17.501 | 28.75 | 5585.77 | 318.31 | 174.63
| 5650 | 23.001 | 28.75 | 5632.66 | 333.48 | 182.95
| 5700 | 28.501 | 28.75 | 5677.68 | 352.52 | 193.4
| 5750 | 34.001 | 28.75 | 5720.4 | 375.25 | 205.87
| 5800 | 39.501 | 28.75 | 5760.45 | 401.47 | 220.25
| 5850 | 45.001 | 28.75 | 5797.45 | 430.93 | 236.42
| 5900 | 50.501 | 28.75 | 5831.05 | 463.37 | 254.21
| 5950 | 56.001 | 28.75 | 5860.95 | 498.48 | 273.48
| 6000 | 61.501 | 28.75 | 5886.88 | 535.94 | 294.03
| 6050 | 67.001 | 28.75 | 5908.6 | 575.41 | 315.68
| 6100 | 72.501 | 28.75 | 5925.89 | 616.52 | 338.24
| 6150 | 78.001 | 28.75 | 5938.62 | 658.9 | 361.48
| 6200 | 83.501 | 28.75 | 5946.65 | 702.15 | 385.21
| 6250 | 89.001 | 28.75 | 5949.92 | 745.87 | 409.2
| 6259.08 | 90 | 28.75 | 5950 | 753.83 | 413.57
| 6300 | 90 | 28.75 | 5950 | 789.71 | 433.25
| 6334.08 | 90 | 28.75 | 5950 | 819.59 | 449.64
| 6400 | 90 | 26.772 | 5950 | 877.92 | 480.34
| 6500 | 90 | 23.772 | 5950 | 968.34 | 523.03
| 6600 | 90 | 20.772 | 5950 | 1060.86 | 560.93
| 6700 | 90 | 17.772 | 5950 | 1155.25 | 593.93
| 6800 | 90 | 14.772 | 5950 | 1251.23 | 621.95
| 6900 | 90 | 11.772 | 5950 | 1348.55 | 644.9
| 7000 | 90 | 8.772 | 5950 | 1446.94 | 662.73
| 7100 | 90 | 5.772 | 5950 | 1546.12 | 675.39
| 7200 | 90 | 2.772 | 5950 | 1645.83 | 682.84
| 7292.45 | 90 | 359.999 | 5950 | 1738.25 | 685.07
| 7300 | 90 | 359.999 | 5950 | 1745.8 | 685.07
| 7400 | 90 | 359.999 | 5950 | 1845.8 | 685.07
| 7500 | 90 | 359.999 | 5950 | 1945.8 | 685.07
| 7600 | 90 | 359.999 | 5950 | 2045.8 | 685.07
| 7700 | 90 | 359.999 | 5950 | 2145.8 | 685.07
| 7800 | 90 | 359.999 | 5950 | 2245.8 | 685.06
| 7900 | 90 | 359.999 | 5950 | 2345.8 | 685.06
| 8000 | 90 | 359.999 | 5950 | 2445.8 | 685.06
| 8100 | 90 | 359.999 | 5950 | 2545.8 | 685.06
| 8200 | 90 | 359.999 | 5950 | 2645.8 | 685.05
| 8300 | 90 | 359.999 | 5950 | 2745.8 | 685.05
| 8400 | 90 | 359.999 | 5950 | 2845.8 | 685.05
| 8500 | 90 | 359.999 | 5950 | 2945.8 | 685.05
| 8600 | 90 | 359.999 | 5950 | 3045.8 | 685.05
| 8700 | 90 | 359.999 | 5950 | 3145.8 | 685.04
| 8800 | 90 | 359.999 | 5950 | 3245.8 | 685.04
| 8900 | 90 | 359.999 | 5950 | 3345.8 | 685.04
| 9000 | 90 | 359.999 | 5950 | 3445.8 | 685.04
| 9100 | 90 | 359.999 | 5950 | 3545.8 | 685.03
| 9200 | 90 | 359.999 | 5950 | 3645.8 | 685.03
| 9300 | 90 | 359.999 | 5950 | 3745.8 | 685.03
| 9400 | 90 | 359.999 | 5950 | 3845.8 | 685.03
| 9500 | 90 | 359.999 | 5950 | 3945.8 | 685.02
| 9600 | 90 | 359.999 | 5950 | 4045.8 | 685.02
| 9700 | 90 | 359.999 | 5950 | 4145.8 | 685.02
| 9800 | 90 | 359.999 | 5950 | 4245.8 | 685.02
| 9900 | 90 | 359.999 | 5950 | 4345.8 | 685.02
| 10000 | 90 | 359.999 | 5950 | 4445.8 | 685.01
| 10100 | 90 | 359.999 | 5950 | 4545.8 | 685.01
| 10200 | 90 | 359.999 | 5950 | 4645.8 | 685.01
| 10300 | 90 | 359.999 | 5950 | 4745.8 | 685.01
| 10400 | 90 | 359.999 | 5950 | 4845.8 | 685
| 10500 | 90 | 359.999 | 5950 | 4945.8 | 685
| 10600 | 90 | 359.999 | 5950 | 5045.8 | 685
| 10700 | 90 | 359.999 | 5950 | 5145.8 | 685
| 10800 | 90 | 359.999 | 5950 | 5245.8 | 685
| 10900 | 90 | 359.999 | 5950 | 5345.8 | 684.99
| 11000 | 90 | 359.999 | 5950 | 5445.8 | 684.99
| 11100 | 90 | 359.999 | 5950 | 5545.8 | 684.99
| 11200 | 90 | 359.999 | 5950 | 5645.8 | 684.99
| 11300 | 90 | 359.999 | 5950 | 5745.8 | 684.98
| 11400 | 90 | 359.999 | 5950 | 5845.8 | 684.98
| 11500 | 90 | 359.999 | 5950 | 5945.8 | 684.98
| 11600 | 90 | 359.999 | 5950 | 6045.8 | 684.98
| 11700 | 90 | 359.999 | 5950 | 6145.8 | 684.98
| 11800 | 90 | 359.999 | 5950 | 6245.8 | 684.97
| 11900 | 90 | 359.999 | 5950 | 6345.8 | 684.97
| 12000 | 90 | 359.999 | 5950 | 6445.8 | 684.97
| 12100 | 90 | 359.999 | 5950 | 6545.8 | 684.97
| 12200 | 90 | 359.999 | 5950 | 6645.8 | 684.96
| 12300 | 90 | 359.999 | 5950 | 6745.8 | 684.96
| 12400 | 90 | 359.999 | 5950 | 6845.8 | 684.96
| 12500 | 90 | 359.999 | 5950 | 6945.8 | 684.96
| 12600 | 90 | 359.999 | 5950 | 7045.8 | 684.95
| 12700 | 90 | 359.999 | 5950 | 7145.8 | 684.95
| 12800 | 90 | 359.999 | 5950 | 7245.8 | 684.95
| 12900 | 90 | 359.999 | 5950 | 7345.8 | 684.95
| 13000 | 90 | 359.999 | 5950 | 7445.8 | 684.95
| 13100 | 90 | 359.999 | 5950 | 7545.8 | 684.94
| 13200 | 90 | 359.999 | 5950 | 7645.8 | 684.94
| 13300 | 90 | 359.999 | 5950 | 7745.8 | 684.94
| 13400 | 90 | 359.999 | 5950 | 7845.8 | 684.94
| 13500 | 90 | 359.999 | 5950 | 7945.8 | 684.93
| 13600 | 90 | 359.999 | 5950 | 8045.8 | 684.93
| 13700 | 90 | 359.999 | 5950 | 8145.8 | 684.93
| 13714.69 | 90 | 359.999 | 5950 | 8160.48 | 684.93

## Lookup (hidden)
North Reference | RetunValue | Grid Type | ReturnValue | Deviation Indicator | ReturnValue
| 2 |  | 0 |  | 2
True |  | SPCS-Colorado Central-NAD27 |  | Directional
Grid |  | SPCS-Colorado Central-NAD83 |  | High Angle
|  | SPCS-Colorado North-NAD27 |  | Horizontal
SPCS-Colorado North-NAD83
SPCS-Colorado South-NAD27
SPCS-Colorado South-NAD83
UTM-Zone 12 NAD27
UTM-Zone 12 NAD83
UTM-Zone 13 NAD27
UTM-Zone 13 NAD83