## Data
Header Information | measured depth (ft) | inclination (°) | azimuth (°) | true vertical depth (ft) | northing +N/-S (ft) | easting +E/-W (ft)
Operator Name | 0 | 0 | 0 | 0 | 0 | 0
Extraction Oil & Gas LLC | 100 | 0 | 0 | 100 | 0 | 0
Operator Number | 200 | 0 | 0 | 200 | 0 | 0
10459 | 300 | 0 | 0 | 300 | 0 | 0
Well Name and Number | 400 | 0 | 0 | 400 | 0 | 0
Thornton 12 | 500 | 0 | 0 | 500 | 0 | 0
API Number (if available) | 600 | 0 | 0 | 600 | 0 | 0
| 700 | 2 | 208.1 | 699.98 | -1.54 | -0.82
Location: QQ SEC TWP RGE | 800 | 4 | 208.1 | 799.84 | -6.16 | -3.29
SWSW 8 7N 66W | 900 | 6 | 208.1 | 899.45 | -13.84 | -7.39
Citing Type: Planned or Actual | 1000 | 8 | 208.1 | 998.7 | -24.59 | -13.13
Planned | 1100 | 10 | 208.1 | 1097.47 | -38.39 | -20.5
Deviation Indicator | 1149.61 | 10.99 | 208.1 | 1146.24 | -46.37 | -24.75
Horizontal | 1200 | 10.99 | 208.1 | 1195.71 | -54.84 | -29.28
North Reference | 1300 | 10.99 | 208.1 | 1293.88 | -71.66 | -38.26
Grid | 1400 | 10.99 | 208.1 | 1392.04 | -88.48 | -47.24
Grid Type | 1500 | 10.99 | 208.1 | 1490.21 | -105.3 | -56.22
SPCS-Colorado North-NAD83 | 1600 | 10.99 | 208.1 | 1588.37 | -122.12 | -65.2
| 1700 | 10.99 | 208.1 | 1686.54 | -138.94 | -74.18
| 1800 | 10.99 | 208.1 | 1784.7 | -155.76 | -83.16
| 1900 | 10.99 | 208.1 | 1882.87 | -172.58 | -92.14
| 2000 | 10.99 | 208.1 | 1981.03 | -189.4 | -101.12
| 2100 | 10.99 | 208.1 | 2079.2 | -206.22 | -110.1
| 2200 | 10.99 | 208.1 | 2177.36 | -223.04 | -119.08
| 2300 | 10.99 | 208.1 | 2275.53 | -239.86 | -128.06
| 2400 | 10.99 | 208.1 | 2373.69 | -256.69 | -137.04
| 2500 | 10.99 | 208.1 | 2471.86 | -273.51 | -146.02
| 2600 | 10.99 | 208.1 | 2570.02 | -290.33 | -155
| 2700 | 10.99 | 208.1 | 2668.19 | -307.15 | -163.98
| 2800 | 10.99 | 208.1 | 2766.36 | -323.97 | -172.96
| 2900 | 10.99 | 208.1 | 2864.52 | -340.79 | -181.94
| 3000 | 10.99 | 208.1 | 2962.69 | -357.61 | -190.92
| 3100 | 10.99 | 208.1 | 3060.85 | -374.43 | -199.91
| 3200 | 10.99 | 208.1 | 3159.02 | -391.25 | -208.89
| 3300 | 10.99 | 208.1 | 3257.18 | -408.07 | -217.87
| 3400 | 10.99 | 208.1 | 3355.35 | -424.89 | -226.85
| 3500 | 10.99 | 208.1 | 3453.51 | -441.71 | -235.83
| 3600 | 10.99 | 208.1 | 3551.68 | -458.53 | -244.81
| 3700 | 10.99 | 208.1 | 3649.84 | -475.35 | -253.79
| 3800 | 10.99 | 208.1 | 3748.01 | -492.17 | -262.77
| 3900 | 10.99 | 208.1 | 3846.17 | -508.99 | -271.75
| 3965.02 | 10.99 | 208.1 | 3910 | -519.93 | -277.59
| 4000 | 10.99 | 208.1 | 3944.34 | -525.81 | -280.73
| 4100 | 10.99 | 208.1 | 4042.5 | -542.63 | -289.71
| 4200 | 10.99 | 208.1 | 4140.67 | -559.45 | -298.69
| 4300 | 10.99 | 208.1 | 4238.84 | -576.27 | -307.67
| 4400 | 10.99 | 208.1 | 4337 | -593.09 | -316.65
| 4500 | 10.99 | 208.1 | 4435.17 | -609.91 | -325.63
| 4600 | 10.99 | 208.1 | 4533.33 | -626.73 | -334.61
| 4700 | 10.99 | 208.1 | 4631.5 | -643.55 | -343.59
| 4711.72 | 10.99 | 208.1 | 4643 | -645.52 | -344.64
| 4800 | 10.99 | 208.1 | 4729.66 | -660.37 | -352.57
| 4900 | 10.99 | 208.1 | 4827.83 | -677.19 | -361.55
| 5000 | 10.99 | 208.1 | 4925.99 | -694.01 | -370.53
| 5100 | 10.99 | 208.1 | 5024.16 | -710.83 | -379.51
| 5141.61 | 10.99 | 208.1 | 5065 | -717.83 | -383.25
| 5200 | 10.99 | 208.1 | 5122.32 | -727.65 | -388.49
| 5300 | 10.99 | 208.1 | 5220.49 | -744.48 | -397.47
| 5400 | 10.99 | 208.1 | 5318.65 | -761.3 | -406.45
| 5500 | 10.99 | 208.1 | 5416.82 | -778.12 | -415.43
| 5600 | 10.99 | 208.1 | 5514.98 | -794.94 | -424.41
| 5700 | 10.99 | 208.1 | 5613.15 | -811.76 | -433.39
| 5800 | 10.99 | 208.1 | 5711.32 | -828.58 | -442.37
| 5900 | 10.99 | 208.1 | 5809.48 | -845.4 | -451.35
| 6000 | 10.99 | 208.1 | 5907.65 | -862.22 | -460.33
| 6100 | 10.99 | 208.1 | 6005.81 | -879.04 | -469.31
| 6200 | 10.99 | 208.1 | 6103.98 | -895.86 | -478.29
| 6300 | 10.99 | 208.1 | 6202.14 | -912.68 | -487.27
| 6335.65 | 10.99 | 208.1 | 6237.14 | -918.67 | -490.48
| 6400 | 9.71 | 208.1 | 6300.44 | -928.87 | -495.92
| 6500 | 7.71 | 208.1 | 6399.28 | -942.22 | -503.05
| 6600 | 5.71 | 208.1 | 6498.59 | -952.52 | -508.55
| 6700 | 3.71 | 208.1 | 6598.25 | -959.76 | -512.41
| 6800 | 1.71 | 208.1 | 6698.13 | -963.92 | -514.63
| 6885.26 | 0 | 0 | 6783.38 | -965.04 | -515.23
| 6900 | 0 | 0 | 6798.12 | -965.04 | -515.23
| 6985.26 | 0 | 0 | 6883.38 | -965.04 | -515.23
| 7000 | 1.33 | 90 | 6898.12 | -965.04 | -515.06
| 7100 | 10.33 | 90 | 6997.5 | -965.04 | -504.92
| 7200 | 19.33 | 90 | 7094.07 | -965.04 | -479.35
| 7300 | 28.33 | 90 | 7185.46 | -965.04 | -439
| 7305.17 | 28.79 | 90 | 7190 | -965.04 | -436.53
| 7400 | 37.33 | 90 | 7269.4 | -965.04 | -384.84
| 7500 | 46.33 | 90 | 7343.84 | -965.04 | -318.22
| 7600 | 55.33 | 90 | 7406.94 | -965.04 | -240.78
| 7700 | 64.33 | 90 | 7457.15 | -965.04 | -154.42
| 7758.38 | 69.58 | 90 | 7480 | -965.04 | -100.71
| 7800 | 73.33 | 90 | 7493.23 | -965.04 | -61.26
| 7900 | 82.33 | 90 | 7514.3 | -965.04 | 36.39
| 7985.26 | 90 | 90 | 7520 | -965.04 | 121.39
| 8000 | 90 | 90 | 7520 | -965.04 | 136.13
| 8100 | 90 | 90 | 7520 | -965.04 | 236.13
| 8200 | 90 | 90 | 7520 | -965.04 | 336.13
| 8300 | 90 | 90 | 7520 | -965.04 | 436.13
| 8400 | 90 | 90 | 7520 | -965.04 | 536.13
| 8500 | 90 | 90 | 7520 | -965.04 | 636.13
| 8600 | 90 | 90 | 7520 | -965.04 | 736.13
| 8700 | 90 | 90 | 7520 | -965.04 | 836.13
| 8800 | 90 | 90 | 7520 | -965.04 | 936.13
| 8900 | 90 | 90 | 7520 | -965.04 | 1036.13
| 9000 | 90 | 90 | 7520 | -965.04 | 1136.13
| 9100 | 90 | 90 | 7520 | -965.04 | 1236.13
| 9200 | 90 | 90 | 7520 | -965.04 | 1336.13
| 9300 | 90 | 90 | 7520 | -965.04 | 1436.13
| 9400 | 90 | 90 | 7520 | -965.04 | 1536.13
| 9500 | 90 | 90 | 7520 | -965.04 | 1636.13
| 9600 | 90 | 90 | 7520 | -965.04 | 1736.13
| 9700 | 90 | 90 | 7520 | -965.04 | 1836.13
| 9800 | 90 | 90 | 7520 | -965.04 | 1936.13
| 9900 | 90 | 90 | 7520 | -965.04 | 2036.13
| 10000 | 90 | 90 | 7520 | -965.04 | 2136.13
| 10100 | 90 | 90 | 7520 | -965.04 | 2236.13
| 10200 | 90 | 90 | 7520 | -965.04 | 2336.13
| 10300 | 90 | 90 | 7520 | -965.04 | 2436.13
| 10400 | 90 | 90 | 7520 | -965.04 | 2536.13
| 10500 | 90 | 90 | 7520 | -965.04 | 2636.13
| 10600 | 90 | 90 | 7520 | -965.04 | 2736.13
| 10700 | 90 | 90 | 7520 | -965.04 | 2836.13
| 10800 | 90 | 90 | 7520 | -965.04 | 2936.13
| 10900 | 90 | 90 | 7520 | -965.04 | 3036.13
| 11000 | 90 | 90 | 7520 | -965.04 | 3136.13
| 11100 | 90 | 90 | 7520 | -965.04 | 3236.13
| 11200 | 90 | 90 | 7520 | -965.04 | 3336.13
| 11300 | 90 | 90 | 7520 | -965.04 | 3436.13
| 11400 | 90 | 90 | 7520 | -965.04 | 3536.13
| 11500 | 90 | 90 | 7520 | -965.04 | 3636.13
| 11600 | 90 | 90 | 7520 | -965.04 | 3736.13
| 11700 | 90 | 90 | 7520 | -965.04 | 3836.13
| 11800 | 90 | 90 | 7520 | -965.04 | 3936.13
| 11900 | 90 | 90 | 7520 | -965.04 | 4036.13
| 12000 | 90 | 90 | 7520 | -965.04 | 4136.13
| 12100 | 90 | 90 | 7520 | -965.04 | 4236.13
| 12200 | 90 | 90 | 7520 | -965.04 | 4336.13
| 12300 | 90 | 90 | 7520 | -965.04 | 4436.13
| 12400 | 90 | 90 | 7520 | -965.04 | 4536.13
| 12500 | 90 | 90 | 7520 | -965.04 | 4636.13
| 12600 | 90 | 90 | 7520 | -965.04 | 4736.13
| 12700 | 90 | 90 | 7520 | -965.04 | 4836.13
| 12800 | 90 | 90 | 7520 | -965.04 | 4936.13
| 12900 | 90 | 90 | 7520 | -965.04 | 5036.13
| 13000 | 90 | 90 | 7520 | -965.04 | 5136.13
| 13100 | 90 | 90 | 7520 | -965.04 | 5236.13
| 13200 | 90 | 90 | 7520 | -965.04 | 5336.13
| 13300 | 90 | 90 | 7520 | -965.04 | 5436.13
| 13400 | 90 | 90 | 7520 | -965.04 | 5536.13
| 13500 | 90 | 90 | 7520 | -965.04 | 5636.13
| 13600 | 90 | 90 | 7520 | -965.04 | 5736.13
| 13700 | 90 | 90 | 7520 | -965.04 | 5836.13
| 13800 | 90 | 90 | 7520 | -965.04 | 5936.13
| 13900 | 90 | 90 | 7520 | -965.04 | 6036.13
| 14000 | 90 | 90 | 7520 | -965.04 | 6136.13
| 14100 | 90 | 90 | 7520 | -965.04 | 6236.13
| 14200 | 90 | 90 | 7520 | -965.04 | 6336.13
| 14300 | 90 | 90 | 7520 | -965.04 | 6436.13
| 14400 | 90 | 90 | 7520 | -965.04 | 6536.13
| 14500 | 90 | 90 | 7520 | -965.04 | 6636.13
| 14600 | 90 | 90 | 7520 | -965.04 | 6736.13
| 14700 | 90 | 90 | 7520 | -965.04 | 6836.13
| 14800 | 90 | 90 | 7520 | -965.04 | 6936.13
| 14900 | 90 | 90 | 7520 | -965.04 | 7036.13
| 15000 | 90 | 90 | 7520 | -965.04 | 7136.13
| 15100 | 90 | 90 | 7520 | -965.04 | 7236.13
| 15200 | 90 | 90 | 7520 | -965.04 | 7336.13
| 15300 | 90 | 90 | 7520 | -965.04 | 7436.13
| 15400 | 90 | 90 | 7520 | -965.04 | 7536.13
| 15500 | 90 | 90 | 7520 | -965.04 | 7636.13
| 15600 | 90 | 90 | 7520 | -965.04 | 7736.13
| 15700 | 90 | 90 | 7520 | -965.04 | 7836.13
| 15800 | 90 | 90 | 7520 | -965.04 | 7936.13
| 15900 | 90 | 90 | 7520 | -965.04 | 8036.13
| 16000 | 90 | 90 | 7520 | -965.04 | 8136.13
| 16100 | 90 | 90 | 7520 | -965.04 | 8236.13
| 16200 | 90 | 90 | 7520 | -965.04 | 8336.13
| 16300 | 90 | 90 | 7520 | -965.04 | 8436.13
| 16400 | 90 | 90 | 7520 | -965.04 | 8536.13
| 16500 | 90 | 90 | 7520 | -965.04 | 8636.13
| 16600 | 90 | 90 | 7520 | -965.04 | 8736.13
| 16700 | 90 | 90 | 7520 | -965.04 | 8836.13
| 16800 | 90 | 90 | 7520 | -965.04 | 8936.13
| 16900 | 90 | 90 | 7520 | -965.04 | 9036.13
| 17000 | 90 | 90 | 7520 | -965.04 | 9136.13
| 17100 | 90 | 90 | 7520 | -965.04 | 9236.13
| 17200 | 90 | 90 | 7520 | -965.04 | 9336.13
| 17300 | 90 | 90 | 7520 | -965.04 | 9436.13
| 17400 | 90 | 90 | 7520 | -965.04 | 9536.13
| 17500 | 90 | 90 | 7520 | -965.04 | 9636.13
| 17600 | 90 | 90 | 7520 | -965.04 | 9736.13
| 17645.24 | 90 | 90 | 7520 | -965.04 | 9781.37

## Lookup (hidden)
North Reference | RetunValue | Grid Type | ReturnValue | Deviation Indicator | ReturnValue
| 3 |  | 5 |  | 4
True |  | SPCS-Colorado Central-NAD27 |  | Directional
Grid |  | SPCS-Colorado Central-NAD83 |  | High Angle
|  | SPCS-Colorado North-NAD27 |  | Horizontal
SPCS-Colorado North-NAD83
SPCS-Colorado South-NAD27
SPCS-Colorado South-NAD83
UTM-Zone 12 NAD27
UTM-Zone 12 NAD83
UTM-Zone 13 NAD27
UTM-Zone 13 NAD83