## Data
Header Information | measured depth (ft) | inclination (°) | azimuth (°) | true vertical depth (ft) | northing +N/-S (ft) | easting +E/-W (ft)
Operator Name | 0 | 0 | 0 | 0 | 0 | 0
WPX Energy Rocky Mountain, LLC | 200 | 0 | 0 | 200 | 0 | 0
Operator Number | 400 | 0.75 | 34.9502 | 400 | 0.27 | 0.19
96850 | 600 | 3.75 | 34.9502 | 599.82 | 6.7 | 4.69
Well Name and Number | 800 | 5 | 34.9502 | 799.13 | 20.25 | 14.15
RWF 433-35 | 1000 | 5 | 34.9502 | 998.37 | 34.54 | 24.14
API Number (if available) | 1200 | 5 | 34.9502 | 1197.61 | 48.82 | 34.12
| 1400 | 5 | 34.9502 | 1396.85 | 63.11 | 44.11
Location: QQ SEC TWP RGE | 1600 | 5 | 34.9502 | 1596.09 | 77.4 | 54.09
NWSE, Sec. 35, T6S, R94W | 1800 | 5 | 34.9502 | 1795.33 | 91.69 | 64.08
Citing Type: Planned or Actual | 2000 | 5 | 34.9502 | 1994.57 | 105.97 | 74.07
Planned | 2200 | 5 | 34.9502 | 2193.81 | 120.26 | 84.05
Deviation Indicator | 2400 | 5 | 34.9502 | 2393.04 | 134.55 | 94.04
Directional | 2600 | 5 | 34.9502 | 2592.28 | 148.84 | 104.02
North Reference | 2800 | 5 | 34.9502 | 2791.52 | 163.12 | 114.01
True | 3000 | 5 | 34.9502 | 2990.76 | 177.41 | 123.99
Grid Type | 3200 | 5 | 34.9502 | 3190 | 191.7 | 133.98
#VALUE! | 3400 | 5 | 34.9502 | 3389.24 | 205.99 | 143.97
| 3600 | 5 | 34.9502 | 3588.48 | 220.27 | 153.95
| 3800 | 2.6501 | 34.9502 | 3787.95 | 231.93 | 162.1
| 4000 | 0 | 0 | 3987.89 | 235.28 | 164.44
| 4200 | 0 | 0 | 4187.89 | 235.28 | 164.44
| 4400 | 0 | 0 | 4387.89 | 235.28 | 164.44
| 4600 | 0 | 0 | 4587.89 | 235.28 | 164.44
| 4800 | 0 | 0 | 4787.89 | 235.28 | 164.44
| 5000 | 0 | 0 | 4987.89 | 235.28 | 164.44
| 5200 | 0 | 0 | 5187.89 | 235.28 | 164.44
| 5400 | 0 | 0 | 5387.89 | 235.28 | 164.44
| 5600 | 0 | 0 | 5587.89 | 235.28 | 164.44
| 5800 | 0 | 0 | 5787.89 | 235.28 | 164.44
| 6000 | 0 | 0 | 5987.89 | 235.28 | 164.44
| 6200 | 0 | 0 | 6187.89 | 235.28 | 164.44
| 6400 | 0 | 0 | 6387.89 | 235.28 | 164.44
| 6600 | 0 | 0 | 6587.89 | 235.28 | 164.44
| 6800 | 0 | 0 | 6787.89 | 235.28 | 164.44
| 7000 | 0 | 0 | 6987.89 | 235.28 | 164.44
| 7200 | 0 | 0 | 7187.89 | 235.28 | 164.44
| 7400 | 0 | 0 | 7387.89 | 235.28 | 164.44
| 7600 | 0 | 0 | 7587.89 | 235.28 | 164.44
| 7800 | 0 | 0 | 7787.89 | 235.28 | 164.44
| 8000 | 0 | 0 | 7987.89 | 235.28 | 164.44
| 8034.11 | 0 | 0 | 8022 | 235.28 | 164.44

## Lookup (hidden)
North Reference | RetunValue | Grid Type | ReturnValue | Deviation Indicator | ReturnValue
| 2 |  | 0 |  | 2
True |  | SPCS-Colorado Central-NAD27 |  | Directional
Grid |  | SPCS-Colorado Central-NAD83 |  | High Angle
|  | SPCS-Colorado North-NAD27 |  | Horizontal
SPCS-Colorado North-NAD83
SPCS-Colorado South-NAD27
SPCS-Colorado South-NAD83
UTM-Zone 12 NAD27
UTM-Zone 12 NAD83
UTM-Zone 13 NAD27
UTM-Zone 13 NAD83