## Data
Header Information | measured depth (ft) | inclination (°) | azimuth (°) | true vertical depth (ft) | northing +N/-S (ft) | easting +E/-W (ft)
Operator Name | 0 | 0 | 0 | 0 | 0 | 0
Tekton | 151 | 0.4 | 239.2 | 151 | -0.27 | -0.45
Operator Number | 253 | 0.4 | 279.6 | 253 | -0.39 | -1.11
10392 | 345 | 0.6 | 285.4 | 344.99 | -0.21 | -1.89
Well Name and Number | 437 | 0.9 | 198.6 | 436.99 | -0.77 | -2.59
Raindance 3 | 529 | 1.9 | 189.1 | 528.96 | -2.96 | -3.06
API Number (if available) | 622 | 2.8 | 180.5 | 621.88 | -6.75 | -3.32
05-123-36172 | 713 | 4.1 | 175.8 | 712.71 | -12.22 | -3.1
Location: QQ SEC TWP RGE | 805 | 5.5 | 179.1 | 804.39 | -19.91 | -2.79
Sec.30-T6N-R67W | 918 | 7.5 | 175.9 | 916.66 | -32.68 | -2.18
Citing Type: Planned or Actual | 1012 | 9.1 | 168.2 | 1009.67 | -46.08 | -0.22
Actual | 1105 | 9.7 | 158.4 | 1101.43 | -60.56 | 4.17
Deviation Indicator | 1197 | 9.5 | 161.9 | 1192.14 | -74.98 | 9.38
Horizontal | 1289 | 8.6 | 158.4 | 1283 | -88.6 | 14.27
North Reference | 1381 | 7.2 | 149.9 | 1374.12 | -99.98 | 19.69
True | 1473 | 6.3 | 163.3 | 1465.49 | -109.81 | 24.04
Grid Type | 1565 | 6.2 | 166.4 | 1556.94 | -119.47 | 26.66
#VALUE! | 1658 | 6.5 | 170.7 | 1649.37 | -129.54 | 28.69
| 1749 | 7.8 | 167.5 | 1739.66 | -140.66 | 30.86
| 1841 | 6.4 | 165.6 | 1830.96 | -151.72 | 33.48
| 1934 | 7.1 | 161.7 | 1923.31 | -162.2 | 36.58
| 2026 | 7.1 | 171 | 2014.61 | -173.21 | 39.25
| 2118 | 7.7 | 163.3 | 2105.85 | -184.73 | 41.91
| 2210 | 6.7 | 163.3 | 2197.12 | -195.77 | 45.23
| 2302 | 7.4 | 164.3 | 2288.42 | -206.62 | 48.37
| 2396 | 7.9 | 162.8 | 2381.59 | -218.62 | 51.92
| 2491 | 7.7 | 159.4 | 2475.71 | -230.81 | 56.09
| 2584 | 7.1 | 157.5 | 2567.93 | -241.95 | 60.48
| 2676 | 8.2 | 161 | 2659.11 | -253.41 | 64.79
| 2770 | 6.9 | 158.9 | 2752.3 | -265.02 | 69.01
| 2864 | 7.9 | 167.3 | 2845.51 | -276.59 | 72.46
| 2957 | 7.1 | 166.6 | 2937.72 | -288.41 | 75.2
| 3052 | 7.7 | 162.9 | 3031.93 | -300.21 | 78.43
| 3147 | 7.6 | 169.4 | 3126.08 | -312.47 | 81.46
| 3242 | 7.5 | 171.7 | 3220.26 | -324.78 | 83.51
| 3337 | 7.7 | 165.4 | 3314.43 | -337.07 | 86.01
| 3432 | 7.4 | 163.1 | 3408.6 | -349.08 | 89.39
| 3526 | 7.7 | 154 | 3501.79 | -360.53 | 93.91
| 3621 | 7.8 | 159.9 | 3595.93 | -372.31 | 98.92
| 3714 | 8 | 157.7 | 3688.04 | -384.22 | 103.54
| 3810 | 8.2 | 157.3 | 3783.09 | -396.72 | 108.72
| 3903 | 6.9 | 165.6 | 3875.28 | -408.25 | 112.67
| 3997 | 6.7 | 165.2 | 3968.62 | -419.02 | 115.47
| 4092 | 6.4 | 160.5 | 4063 | -429.37 | 118.65
| 4185 | 7.1 | 158.7 | 4155.35 | -439.61 | 122.47
| 4280 | 7.9 | 161 | 4249.54 | -451.25 | 126.73
| 4374 | 6.9 | 160.6 | 4342.76 | -462.69 | 130.71
| 4468 | 8 | 166.6 | 4435.96 | -474.38 | 134.1
| 4562 | 8.5 | 164.9 | 4528.99 | -487.45 | 137.43
| 4655 | 8 | 165.6 | 4621.03 | -500.35 | 140.83
| 4750 | 8.8 | 170.8 | 4715.01 | -513.93 | 143.63
| 4844 | 8.4 | 170.5 | 4807.95 | -527.8 | 145.92
| 4937 | 7.6 | 162.9 | 4900.05 | -540.38 | 148.84
| 5029 | 7 | 160.8 | 4991.3 | -551.49 | 152.48
| 5124 | 7.4 | 158 | 5085.55 | -562.63 | 156.67
| 5217 | 8 | 159.1 | 5177.71 | -574.22 | 161.23
| 5311 | 7.9 | 155.9 | 5270.81 | -586.23 | 166.2
| 5405 | 7.6 | 156.2 | 5363.95 | -597.82 | 171.34
| 5498 | 7.1 | 156.2 | 5456.19 | -608.7 | 176.14
| 5592 | 6.8 | 164.9 | 5549.5 | -619.39 | 179.94
| 5686 | 6.8 | 169.8 | 5642.84 | -630.24 | 182.37
| 5781 | 7.3 | 171.4 | 5737.12 | -641.74 | 184.27
| 5876 | 6.4 | 181.7 | 5831.45 | -653 | 185.02
| 5970 | 6.8 | 175.4 | 5924.82 | -663.79 | 185.31
| 6063 | 7.1 | 175.8 | 6017.14 | -675.01 | 186.17
| 6158 | 7.3 | 162 | 6111.4 | -686.6 | 188.47
| 6252 | 8.9 | 157.3 | 6204.46 | -698.99 | 193.12
| 6346 | 8.3 | 157.3 | 6297.4 | -711.96 | 198.54
| 6438 | 7.3 | 154.3 | 6388.55 | -723.35 | 203.64
| 6532 | 8.9 | 153.1 | 6481.61 | -735.22 | 209.52
| 6628 | 9.6 | 161.2 | 6576.36 | -749.42 | 215.46
| 6675 | 8.9 | 158.5 | 6622.75 | -756.51 | 218.05
| 6722 | 9.7 | 148 | 6669.14 | -763.26 | 221.49
| 6769 | 11.2 | 136.6 | 6715.36 | -769.93 | 226.72
| 6815 | 13.2 | 129 | 6760.32 | -776.48 | 233.87
| 6862 | 15.7 | 120 | 6805.84 | -783.04 | 243.55
| 6909 | 18.6 | 113 | 6850.75 | -789.15 | 255.96
| 6956 | 21.9 | 109 | 6894.84 | -794.94 | 271.16
| 7003 | 25.9 | 106 | 6937.8 | -800.62 | 289.32
| 7050 | 29.5 | 103.5 | 6979.41 | -806.15 | 310.45
| 7095 | 33.5 | 101.4 | 7017.77 | -811.2 | 333.4
| 7142 | 37.5 | 100.7 | 7056.03 | -816.42 | 360.19
| 7189 | 42.1 | 98.2 | 7092.13 | -821.33 | 389.86
| 7236 | 46.3 | 97 | 7125.82 | -825.65 | 422.33
| 7283 | 49.3 | 96.1 | 7157.39 | -829.61 | 456.91
| 7330 | 54 | 94.4 | 7186.54 | -832.96 | 493.61
| 7377 | 58.6 | 92.8 | 7212.61 | -835.4 | 532.62
| 7424 | 61.8 | 92.4 | 7235.97 | -837.25 | 573.36
| 7471 | 64.9 | 93 | 7257.05 | -839.23 | 615.31
| 7518 | 69.6 | 91.7 | 7275.22 | -841 | 658.61
| 7564 | 74 | 91.2 | 7289.58 | -842.1 | 702.28
| 7611 | 77.6 | 92.1 | 7301.11 | -843.42 | 747.82
| 7659 | 80.4 | 91.7 | 7310.27 | -844.98 | 794.91
| 7706 | 83.4 | 91.2 | 7316.89 | -846.16 | 841.42
| 7752 | 85.8 | 90.2 | 7321.22 | -846.72 | 887.2
| 7780 | 86.7 | 90.2 | 7323.05 | -846.81 | 915.14
| 7822 | 87.5 | 90 | 7325.17 | -846.89 | 957.09
| 7850 | 88.9 | 90.17 | 7326.05 | -846.93 | 985.08
| 7944 | 89.87 | 89.38 | 7327.06 | -846.56 | 1079.07
| 8038 | 89.69 | 89.37 | 7327.42 | -845.53 | 1173.06
| 8133 | 89.78 | 90.78 | 7327.86 | -845.66 | 1268.06
| 8227 | 89.87 | 91.85 | 7328.15 | -847.81 | 1362.03
| 8322 | 88.99 | 91.67 | 7329.1 | -850.73 | 1456.98
| 8416 | 89.52 | 90.81 | 7330.32 | -852.77 | 1550.95
| 8510 | 89.43 | 90.45 | 7331.18 | -853.8 | 1644.94
| 8605 | 89.96 | 90.14 | 7331.68 | -854.29 | 1739.94
| 8700 | 90.13 | 89.4 | 7331.61 | -853.91 | 1834.94
| 8794 | 89.52 | 88.56 | 7331.9 | -852.23 | 1928.92
| 8888 | 88.99 | 88.32 | 7333.12 | -849.68 | 2022.88
| 8982 | 88.11 | 89.47 | 7335.5 | -847.86 | 2116.83
| 9077 | 89.52 | 88.83 | 7337.46 | -846.45 | 2211.79
| 9171 | 89.52 | 89.33 | 7338.25 | -844.94 | 2305.78
| 9265 | 89.78 | 90.83 | 7338.82 | -845.08 | 2399.77
| 9359 | 89.96 | 90.8 | 7339.04 | -846.41 | 2493.76
| 9454 | 89.6 | 90.86 | 7339.4 | -847.79 | 2588.75
| 9548 | 90.4 | 90.87 | 7339.4 | -849.21 | 2682.74
| 9642 | 89.43 | 90.57 | 7339.54 | -850.39 | 2776.73
| 9736 | 89.08 | 89.64 | 7340.76 | -850.56 | 2870.72
| 9831 | 89.43 | 88.21 | 7342 | -848.78 | 2965.69
| 9925 | 89.52 | 88.65 | 7342.86 | -846.2 | 3059.65
| 10020 | 90.31 | 88.98 | 7343 | -844.24 | 3154.63
| 10114 | 90.48 | 89.79 | 7342.35 | -843.23 | 3248.62
| 10209 | 90.22 | 90.43 | 7341.77 | -843.41 | 3343.62
| 10303 | 89.43 | 90.81 | 7342.06 | -844.43 | 3437.62
| 10397 | 89.69 | 90.52 | 7342.78 | -845.52 | 3531.61
| 10492 | 90.48 | 89.92 | 7342.64 | -845.89 | 3626.6
| 10586 | 89.34 | 90.1 | 7342.79 | -845.9 | 3720.6
| 10680 | 89.96 | 90.19 | 7343.36 | -846.14 | 3814.6
| 10775 | 90.48 | 89.45 | 7343 | -845.84 | 3909.6
| 10869 | 89.52 | 90.21 | 7343 | -845.56 | 4003.6
| 10963 | 89.43 | 90.71 | 7343.86 | -846.32 | 4097.59
| 11058 | 89.69 | 90.59 | 7344.59 | -847.4 | 4192.58
| 11152 | 89.52 | 90.41 | 7345.24 | -848.22 | 4286.57
| 11246 | 89.69 | 90.7 | 7345.89 | -849.13 | 4380.57
| 11340 | 90.13 | 90.34 | 7346.03 | -849.98 | 4474.56
| 11435 | 90.22 | 90.1 | 7345.74 | -850.34 | 4569.56
| 11529 | 90.22 | 89.91 | 7345.38 | -850.35 | 4663.56
| 11634 | 90.84 | 91.59 | 7344.41 | -851.73 | 4768.54
| 11718 | 89.96 | 92.37 | 7343.82 | -854.63 | 4852.49
| 11812 | 90.04 | 92.9 | 7343.82 | -858.95 | 4946.39
| 11906 | 90.4 | 93.76 | 7343.46 | -864.41 | 5040.23
| 11938 | 90.4 | 94.66 | 7343.24 | -866.76 | 5072.14
| 12022 | 90.4 | 94.66 | 7342.65 | -873.58 | 5155.86

## Lookup (hidden)
North Reference | RetunValue | Grid Type | ReturnValue | Deviation Indicator | ReturnValue
| 2 |  | 0 |  | 4
True |  | SPCS-Colorado Central-NAD27 |  | Directional
Grid |  | SPCS-Colorado Central-NAD83 |  | High Angle
|  | SPCS-Colorado North-NAD27 |  | Horizontal
SPCS-Colorado North-NAD83
SPCS-Colorado South-NAD27
SPCS-Colorado South-NAD83
UTM-Zone 12 NAD27
UTM-Zone 12 NAD83
UTM-Zone 13 NAD27
UTM-Zone 13 NAD83