## Data
Header Information | measured depth (ft) | inclination (°) | azimuth (°) | true vertical depth (ft) | northing +N/-S (ft) | easting +E/-W (ft)
Operator Name | 0 | 0 | 0 | 0 | 0 | 0
Tekton | 165 | 0.3 | 33.9 | 165 | 0.36 | 0.24
Operator Number | 257 | 1.4 | 160.3 | 256.99 | -0.5 | 0.75
10392 | 349 | 3.3 | 164.9 | 348.91 | -4.11 | 1.82
Well Name and Number | 441 | 5.5 | 160.3 | 440.63 | -10.82 | 4
Raindance 6 #1-2-32-090-4-CH | 534 | 7.2 | 161.3 | 533.06 | -20.54 | 7.37
API Number (if available) | 626 | 8.6 | 165.9 | 624.18 | -32.67 | 10.89
05-123-36175 | 717 | 10 | 173.3 | 713.99 | -47.12 | 13.47
Location: QQ SEC TWP RGE | 810 | 11.3 | 171.7 | 805.39 | -64.16 | 15.73
Sec.30-T6N-R67W | 918 | 12.8 | 171.4 | 911 | -86.46 | 19.05
Citing Type: Planned or Actual | 1012 | 13.7 | 172.6 | 1002.5 | -107.79 | 22.04
Actual | 1105 | 14.7 | 169.3 | 1092.66 | -130.31 | 25.65
Deviation Indicator | 1197 | 13.5 | 164.7 | 1181.89 | -152.14 | 30.65
Horizontal | 1289 | 13.6 | 164.9 | 1271.33 | -172.94 | 36.3
North Reference | 1381 | 13.3 | 164.2 | 1360.8 | -193.56 | 42
True | 1473 | 13.1 | 165.6 | 1450.37 | -213.85 | 47.47
Grid Type | 1565 | 12.7 | 164.9 | 1540.05 | -233.71 | 52.7
#VALUE! | 1657 | 12.1 | 165.6 | 1629.9 | -252.81 | 57.73
| 1749 | 11.5 | 163.3 | 1719.96 | -270.94 | 62.77
| 1841 | 11.3 | 166.4 | 1810.15 | -288.48 | 67.52
| 1933 | 10.3 | 164.2 | 1900.52 | -305.16 | 71.88
| 2025 | 11.1 | 166.4 | 1990.92 | -321.68 | 76.2
| 2117 | 12 | 170.8 | 2081.05 | -339.73 | 79.82
| 2210 | 12.9 | 174.2 | 2171.87 | -359.6 | 82.41
| 2302 | 13.9 | 171.4 | 2261.36 | -380.74 | 85.1
| 2396 | 12 | 167.5 | 2352.97 | -401.45 | 88.9
| 2491 | 14 | 168 | 2445.53 | -422.33 | 93.43
| 2584 | 15.9 | 165.2 | 2535.38 | -445.66 | 99.03
| 2676 | 15.5 | 164.3 | 2623.95 | -469.67 | 105.57
| 2770 | 14.1 | 155.7 | 2714.84 | -492.21 | 113.68
| 2864 | 13.2 | 157.7 | 2806.18 | -512.57 | 122.47
| 2957 | 14.4 | 161.2 | 2896.5 | -533.34 | 130.22
| 3051 | 13.4 | 154.1 | 2987.75 | -554.21 | 138.75
| 3147 | 11.4 | 158.9 | 3081.51 | -573.07 | 147.02
| 3242 | 12 | 161.2 | 3174.53 | -591.18 | 153.59
| 3337 | 11.2 | 165.9 | 3267.6 | -609.48 | 159.02
| 3431 | 9.8 | 169.4 | 3360.02 | -626.19 | 162.71
| 3526 | 9.7 | 175.2 | 3453.65 | -642.12 | 164.87
| 3621 | 10.2 | 177.7 | 3547.22 | -658.5 | 165.88
| 3714 | 9.6 | 175.4 | 3638.84 | -674.45 | 166.83
| 3810 | 11.6 | 175.4 | 3733.19 | -692.06 | 168.25
| 3902 | 12.6 | 177.7 | 3823.15 | -711.3 | 169.39
| 3997 | 14 | 171 | 3915.6 | -733.01 | 171.6
| 4092 | 13.2 | 169.6 | 4007.94 | -755.03 | 175.36
| 4185 | 12.3 | 165.9 | 4098.65 | -775.08 | 179.69
| 4280 | 13.4 | 162.2 | 4191.27 | -795.38 | 185.52
| 4374 | 14.2 | 159.6 | 4282.55 | -816.55 | 192.87
| 4468 | 14.4 | 159.2 | 4373.64 | -838.29 | 201.04
| 4561 | 13.4 | 165.2 | 4463.92 | -859.52 | 207.9
| 4655 | 12.7 | 167.7 | 4555.5 | -880.14 | 212.88
| 4750 | 13.5 | 171 | 4648.02 | -901.3 | 216.84
| 4843 | 13.4 | 171.4 | 4738.47 | -922.68 | 220.15
| 4937 | 12.8 | 172.4 | 4830.03 | -943.77 | 223.16
| 5029 | 13.8 | 168.7 | 4919.56 | -964.63 | 226.66
| 5123 | 12.1 | 168.2 | 5011.16 | -985.27 | 230.87
| 5217 | 12.4 | 167.3 | 5103.02 | -1004.76 | 235.1
| 5311 | 10.9 | 167.7 | 5195.09 | -1023.29 | 239.21
| 5405 | 12 | 166.3 | 5287.21 | -1041.47 | 243.42
| 5498 | 12.2 | 167.8 | 5378.15 | -1060.46 | 247.79
| 5591 | 12.6 | 167.8 | 5468.98 | -1079.98 | 252.01
| 5686 | 13.7 | 168 | 5561.49 | -1101.12 | 256.54
| 5781 | 12.8 | 172.1 | 5653.96 | -1122.54 | 260.32
| 5876 | 14 | 166.8 | 5746.37 | -1144.16 | 264.39
| 5970 | 11.2 | 165.6 | 5838.1 | -1164.07 | 269.26
| 6063 | 11.9 | 169.4 | 5929.22 | -1182.25 | 273.27
| 6158 | 12.3 | 169.3 | 6022.11 | -1201.82 | 276.95
| 6251 | 13.6 | 165.6 | 6112.74 | -1222.14 | 281.51
| 6346 | 13.2 | 168.2 | 6205.16 | -1243.58 | 286.51
| 6437 | 13.5 | 165.7 | 6293.7 | -1264.04 | 291.25
| 6532 | 12.4 | 166.8 | 6386.28 | -1284.72 | 296.32
| 6627 | 13 | 169.1 | 6478.96 | -1305.14 | 300.67
| 6721 | 14 | 171.9 | 6570.36 | -1326.78 | 304.27
| 6768 | 13 | 171.4 | 6616.06 | -1337.64 | 305.86
| 6815 | 14 | 164 | 6661.76 | -1348.33 | 308.22
| 6862 | 16.7 | 153.6 | 6707.09 | -1359.85 | 312.79
| 6909 | 18.6 | 144.5 | 6751.89 | -1372 | 320.15
| 6956 | 19.6 | 133 | 6796.31 | -1383.49 | 330.27
| 7003 | 22 | 126 | 6840.25 | -1394.04 | 343.16
| 7050 | 24.4 | 122.1 | 6883.45 | -1404.37 | 358.51
| 7095 | 27.4 | 117.6 | 6923.93 | -1414.11 | 375.57
| 7142 | 31.8 | 114.4 | 6964.79 | -1424.25 | 396.44
| 7188 | 36.7 | 111.6 | 7002.8 | -1434.32 | 420.28
| 7235 | 40.6 | 109.1 | 7039.51 | -1444.5 | 447.8
| 7283 | 43 | 106 | 7075.29 | -1454.12 | 478.3
| 7330 | 44.9 | 104.6 | 7109.13 | -1462.72 | 509.76
| 7377 | 49.1 | 102.5 | 7141.18 | -1470.75 | 543.17
| 7424 | 54.8 | 101.4 | 7170.13 | -1478.4 | 579.37
| 7471 | 58.7 | 100.2 | 7195.9 | -1485.75 | 617.97
| 7518 | 60.4 | 98.1 | 7219.72 | -1492.19 | 657.97
| 7564 | 62.5 | 96.3 | 7241.7 | -1497.25 | 698.05
| 7611 | 66.2 | 95.3 | 7262.04 | -1501.52 | 740.19
| 7659 | 71.1 | 94.7 | 7279.51 | -1505.41 | 784.72
| 7706 | 75.7 | 94.9 | 7292.94 | -1509.18 | 829.59
| 7751 | 80.2 | 94.4 | 7302.33 | -1512.75 | 873.44
| 7798 | 82.7 | 91.4 | 7309.32 | -1515.09 | 919.85
| 7847 | 84.9 | 89.4 | 7314.61 | -1515.43 | 968.56
| 7894 | 86.8 | 89.4 | 7318.01 | -1514.94 | 1015.43
| 7947 | 89.34 | 87.15 | 7319.8 | -1513.35 | 1068.37
| 8041 | 89.96 | 87.93 | 7320.37 | -1509.31 | 1162.28
| 8136 | 89.69 | 89.55 | 7320.66 | -1507.22 | 1257.25
| 8230 | 89.78 | 91.51 | 7321.1 | -1508.09 | 1351.24
| 8324 | 90.04 | 91.54 | 7321.24 | -1510.59 | 1445.21
| 8419 | 88.99 | 90.2 | 7322.05 | -1512.04 | 1540.19
| 8513 | 87.85 | 89.19 | 7324.64 | -1511.54 | 1634.15
| 8608 | 89.34 | 87.84 | 7326.97 | -1509.08 | 1729.08
| 8702 | 90.4 | 86.77 | 7327.18 | -1504.66 | 1822.98
| 8796 | 89.69 | 87.17 | 7327.11 | -1499.69 | 1916.85
| 8891 | 89.6 | 88.52 | 7327.7 | -1496.12 | 2011.77
| 8985 | 89.78 | 90.71 | 7328.21 | -1495.48 | 2105.76
| 9079 | 89.87 | 90.25 | 7328.49 | -1496.27 | 2199.76
| 9174 | 89.69 | 89.6 | 7328.86 | -1496.15 | 2294.76
| 9268 | 90.04 | 89.37 | 7329.08 | -1495.3 | 2388.76
| 9362 | 89.43 | 89.4 | 7329.51 | -1494.29 | 2482.75
| 9456 | 89.43 | 89.26 | 7330.45 | -1493.19 | 2576.74
| 9550 | 89.87 | 88.25 | 7331.02 | -1491.15 | 2670.71
| 9645 | 90.13 | 88.96 | 7331.02 | -1488.84 | 2765.68
| 9739 | 89.52 | 90.01 | 7331.31 | -1487.99 | 2859.68
| 9833 | 90.04 | 89.92 | 7331.67 | -1487.94 | 2953.68
| 9928 | 90.57 | 89.91 | 7331.17 | -1487.8 | 3048.67
| 10022 | 89.87 | 90.38 | 7330.81 | -1488.03 | 3142.67
| 10117 | 89.69 | 90.7 | 7331.17 | -1488.93 | 3237.67
| 10211 | 89.87 | 90.23 | 7331.53 | -1489.69 | 3331.66
| 10306 | 90.22 | 89.87 | 7331.46 | -1489.77 | 3426.66
| 10400 | 90.4 | 89.54 | 7330.95 | -1489.29 | 3520.66
| 10494 | 89.34 | 90.12 | 7331.16 | -1489.01 | 3614.66
| 10589 | 89.43 | 90.23 | 7332.18 | -1489.3 | 3709.65
| 10683 | 89.52 | 90.41 | 7333.04 | -1489.83 | 3803.65
| 10778 | 90.13 | 90.61 | 7333.33 | -1490.67 | 3898.64
| 10872 | 90.48 | 89.81 | 7332.83 | -1491.02 | 3992.64
| 10966 | 89.78 | 89.33 | 7332.62 | -1490.31 | 4086.63
| 11060 | 90.22 | 89.19 | 7332.62 | -1489.1 | 4180.63
| 11154 | 90.13 | 89.77 | 7332.33 | -1488.24 | 4274.62
| 11248 | 89.87 | 90.87 | 7332.33 | -1488.77 | 4368.62
| 11343 | 89.96 | 90.57 | 7332.47 | -1489.96 | 4463.61
| 11438 | 89.78 | 89.96 | 7332.69 | -1490.4 | 4558.61
| 11532 | 88.72 | 89.08 | 7333.92 | -1489.61 | 4652.6
| 11626 | 89.6 | 88.5 | 7335.3 | -1487.63 | 4746.56
| 11721 | 90.22 | 90.09 | 7335.45 | -1486.46 | 4841.55
| 11815 | 90.84 | 90.6 | 7334.58 | -1487.03 | 4935.55
| 11909 | 90.84 | 90.61 | 7333.2 | -1488.02 | 5029.53
| 12003 | 90.57 | 90.18 | 7332.04 | -1488.67 | 5123.52
| 12093 | 90.57 | 90.18 | 7331.15 | -1488.95 | 5213.52

## Lookup (hidden)
North Reference | RetunValue | Grid Type | ReturnValue | Deviation Indicator | ReturnValue
| 2 |  | 0 |  | 4
True |  | SPCS-Colorado Central-NAD27 |  | Directional
Grid |  | SPCS-Colorado Central-NAD83 |  | High Angle
|  | SPCS-Colorado North-NAD27 |  | Horizontal
SPCS-Colorado North-NAD83
SPCS-Colorado South-NAD27
SPCS-Colorado South-NAD83
UTM-Zone 12 NAD27
UTM-Zone 12 NAD83
UTM-Zone 13 NAD27
UTM-Zone 13 NAD83