## Data
Header Information | measured depth (ft) | inclination (°) | azimuth (°) | true vertical depth (ft) | northing +N/-S (ft) | easting +E/-W (ft)
Operator Name | 0 | 0 | 0 | 0 | 0 | 0
WPX Energy Rocky Mountain, LLC | 200 | 2.1 | 165.448 | 199.98 | -1.24 | 0.32
Operator Number | 400 | 8.1 | 165.448 | 399.1 | -18.44 | 4.79
96850 | 600 | 14.1 | 165.448 | 595.27 | -55.69 | 14.46
Well Name and Number | 800 | 19.3865 | 165.448 | 786.39 | -112.45 | 29.19
RWF 334-35 | 1000 | 19.3865 | 165.448 | 975.05 | -176.71 | 45.87
API Number (if available) | 1200 | 19.3865 | 165.448 | 1163.71 | -240.97 | 62.55
| 1400 | 19.3865 | 165.448 | 1352.37 | -305.23 | 79.23
Location: QQ SEC TWP RGE | 1600 | 19.3865 | 165.448 | 1541.03 | -369.49 | 95.91
NWSE, Sec. 35, T6S, R94W | 1800 | 19.3865 | 165.448 | 1729.69 | -433.75 | 112.59
Citing Type: Planned or Actual | 2000 | 19.3865 | 165.448 | 1918.35 | -498 | 129.27
Planned | 2200 | 19.3865 | 165.448 | 2107.01 | -562.26 | 145.96
Deviation Indicator | 2400 | 19.3865 | 165.448 | 2295.67 | -626.52 | 162.64
Directional | 2600 | 19.3865 | 165.448 | 2484.33 | -690.78 | 179.32
North Reference | 2800 | 19.3865 | 165.448 | 2672.99 | -755.04 | 196
True | 3000 | 19.3865 | 165.448 | 2861.65 | -819.29 | 212.68
Grid Type | 3200 | 19.3865 | 165.448 | 3050.31 | -883.55 | 229.36
#VALUE! | 3400 | 19.3865 | 165.448 | 3238.97 | -947.81 | 246.04
| 3600 | 19.3865 | 165.448 | 3427.63 | -1012.07 | 262.72
| 3800 | 19.3865 | 165.448 | 3616.29 | -1076.33 | 279.4
| 4000 | 19.3865 | 165.448 | 3804.95 | -1140.58 | 296.08
| 4200 | 17.0406 | 165.448 | 3994.64 | -1201.91 | 312
| 4400 | 14.0406 | 165.448 | 4187.3 | -1253.76 | 325.46
| 4600 | 11.0406 | 165.448 | 4382.51 | -1295.79 | 336.37
| 4800 | 8.0406 | 165.448 | 4579.72 | -1327.88 | 344.7
| 5000 | 5.0406 | 165.448 | 4778.39 | -1349.92 | 350.42
| 5200 | 2.0406 | 165.448 | 4977.99 | -1361.88 | 353.52
| 5400 | 0 | 0 | 5177.96 | -1364.22 | 354.13
| 5600 | 0 | 0 | 5377.96 | -1364.22 | 354.13
| 5800 | 0 | 0 | 5577.96 | -1364.22 | 354.13
| 6000 | 0 | 0 | 5777.96 | -1364.22 | 354.13
| 6200 | 0 | 0 | 5977.96 | -1364.22 | 354.13
| 6400 | 0 | 0 | 6177.96 | -1364.22 | 354.13
| 6600 | 0 | 0 | 6377.96 | -1364.22 | 354.13
| 6800 | 0 | 0 | 6577.96 | -1364.22 | 354.13
| 7000 | 0 | 0 | 6777.96 | -1364.22 | 354.13
| 7200 | 0 | 0 | 6977.96 | -1364.22 | 354.13
| 7400 | 0 | 0 | 7177.96 | -1364.22 | 354.13
| 7600 | 0 | 0 | 7377.96 | -1364.22 | 354.13
| 7800 | 0 | 0 | 7577.96 | -1364.22 | 354.13
| 8000 | 0 | 0 | 7777.96 | -1364.22 | 354.13
| 8186.04 | 0 | 0 | 7964 | -1364.22 | 354.13

## Lookup (hidden)
North Reference | RetunValue | Grid Type | ReturnValue | Deviation Indicator | ReturnValue
| 2 |  | 0 |  | 2
True |  | SPCS-Colorado Central-NAD27 |  | Directional
Grid |  | SPCS-Colorado Central-NAD83 |  | High Angle
|  | SPCS-Colorado North-NAD27 |  | Horizontal
SPCS-Colorado North-NAD83
SPCS-Colorado South-NAD27
SPCS-Colorado South-NAD83
UTM-Zone 12 NAD27
UTM-Zone 12 NAD83
UTM-Zone 13 NAD27
UTM-Zone 13 NAD83