## Data
Header Information | measured depth (ft) | inclination (°) | azimuth (°) | true vertical depth (ft) | northing +N/-S (ft) | easting +E/-W (ft)
Operator Name | 0 | 0 | 0 | 0 | 0 | 0
WPX Energy Rocky Mountain, LLC | 200 | 2.8 | 73.1187 | 199.97 | 0.57 | 1.87
Operator Number | 400 | 9.8 | 73.1187 | 398.64 | 6.94 | 22.86
96850 | 600 | 16.8 | 73.1187 | 593.15 | 20.29 | 66.86
Well Name and Number | 800 | 23.8 | 73.1187 | 780.61 | 40.43 | 133.21
RWF 343-35 | 1000 | 30.3126 | 73.1187 | 958.26 | 67.03 | 220.89
API Number (if available) | 1200 | 30.3126 | 73.1187 | 1130.91 | 96.35 | 317.48
| 1400 | 30.3126 | 73.1187 | 1303.57 | 125.66 | 414.08
Location: QQ SEC TWP RGE | 1600 | 30.3126 | 73.1187 | 1476.23 | 154.97 | 510.67
NWSE, Sec. 35, T6S, R94W | 1800 | 30.3126 | 73.1187 | 1648.88 | 184.28 | 607.26
Citing Type: Planned or Actual | 2000 | 30.3126 | 73.1187 | 1821.54 | 213.6 | 703.86
Planned | 2200 | 30.3126 | 73.1187 | 1994.2 | 242.91 | 800.45
Deviation Indicator | 2400 | 30.3126 | 73.1187 | 2166.85 | 272.22 | 897.04
Directional | 2600 | 30.3126 | 73.1187 | 2339.51 | 301.54 | 993.64
North Reference | 2800 | 30.3126 | 73.1187 | 2512.17 | 330.85 | 1090.23
True | 3000 | 30.3126 | 73.1187 | 2684.82 | 360.16 | 1186.82
Grid Type | 3200 | 30.3126 | 73.1187 | 2857.48 | 389.48 | 1283.42
#VALUE! | 3400 | 30.3126 | 73.1187 | 3030.14 | 418.79 | 1380.01
| 3600 | 30.075 | 73.1187 | 3202.81 | 448.09 | 1476.58
| 3800 | 27.075 | 73.1187 | 3378.43 | 475.87 | 1568.11
| 4000 | 24.075 | 73.1187 | 3558.81 | 500.94 | 1650.72
| 4200 | 21.075 | 73.1187 | 3743.47 | 523.23 | 1724.18
| 4400 | 18.075 | 73.1187 | 3931.89 | 542.69 | 1788.29
| 4600 | 15.075 | 73.1187 | 4123.55 | 559.25 | 1842.88
| 4800 | 12.075 | 73.1187 | 4317.95 | 572.88 | 1887.8
| 5000 | 9.075 | 73.1187 | 4514.53 | 583.54 | 1922.92
| 5200 | 6.075 | 73.1187 | 4712.76 | 591.2 | 1948.14
| 5400 | 3.075 | 73.1187 | 4912.1 | 595.83 | 1963.4
| 5600 | 0.075 | 73.1187 | 5112 | 597.42 | 1968.66
| 5800 | 0 | 0 | 5312 | 597.43 | 1968.67
| 6000 | 0 | 0 | 5512 | 597.43 | 1968.67
| 6200 | 0 | 0 | 5712 | 597.43 | 1968.67
| 6400 | 0 | 0 | 5912 | 597.43 | 1968.67
| 6600 | 0 | 0 | 6112 | 597.43 | 1968.67
| 6800 | 0 | 0 | 6312 | 597.43 | 1968.67
| 7000 | 0 | 0 | 6512 | 597.43 | 1968.67
| 7200 | 0 | 0 | 6712 | 597.43 | 1968.67
| 7400 | 0 | 0 | 6912 | 597.43 | 1968.67
| 7600 | 0 | 0 | 7112 | 597.43 | 1968.67
| 7800 | 0 | 0 | 7312 | 597.43 | 1968.67
| 8000 | 0 | 0 | 7512 | 597.43 | 1968.67
| 8200 | 0 | 0 | 7712 | 597.43 | 1968.67
| 8400 | 0 | 0 | 7912 | 597.43 | 1968.67
| 8455 | 0 | 0 | 7967 | 597.43 | 1968.67

## Lookup (hidden)
North Reference | RetunValue | Grid Type | ReturnValue | Deviation Indicator | ReturnValue
| 2 |  | 0 |  | 2
True |  | SPCS-Colorado Central-NAD27 |  | Directional
Grid |  | SPCS-Colorado Central-NAD83 |  | High Angle
|  | SPCS-Colorado North-NAD27 |  | Horizontal
SPCS-Colorado North-NAD83
SPCS-Colorado South-NAD27
SPCS-Colorado South-NAD83
UTM-Zone 12 NAD27
UTM-Zone 12 NAD83
UTM-Zone 13 NAD27
UTM-Zone 13 NAD83