## Data
Header Information | measured depth (ft) | inclination (°) | azimuth (°) | true vertical depth (ft) | northing +N/-S (ft) | easting +E/-W (ft)
Operator Name | 0 | 0 | 0 | 0 | 0 | 0
WPX Energy Rocky Mountain, LLC | 200 | 2.1 | 88.8013 | 199.98 | 0.03 | 1.28
Operator Number | 400 | 8.1 | 88.8013 | 399.1 | 0.4 | 19.05
96850 | 600 | 14.1 | 88.8013 | 595.27 | 1.2 | 57.53
Well Name and Number | 800 | 20.1 | 88.8013 | 786.34 | 2.43 | 116.3
RWF 443-35 | 1000 | 22.145 | 88.8013 | 972.03 | 3.99 | 190.54
API Number (if available) | 1200 | 22.145 | 88.8013 | 1157.28 | 5.56 | 265.91
| 1400 | 22.145 | 88.8013 | 1342.53 | 7.14 | 341.29
Location: QQ SEC TWP RGE | 1600 | 22.145 | 88.8013 | 1527.77 | 8.72 | 416.66
NWSE, Sec. 35, T6S, R94W | 1800 | 22.145 | 88.8013 | 1713.02 | 10.3 | 492.03
Citing Type: Planned or Actual | 2000 | 22.145 | 88.8013 | 1898.27 | 11.87 | 567.41
Planned | 2200 | 22.145 | 88.8013 | 2083.51 | 13.45 | 642.78
Deviation Indicator | 2400 | 22.145 | 88.8013 | 2268.76 | 15.03 | 718.16
Directional | 2600 | 22.145 | 88.8013 | 2454.01 | 16.6 | 793.53
North Reference | 2800 | 22.145 | 88.8013 | 2639.25 | 18.18 | 868.9
True | 3000 | 22.145 | 88.8013 | 2824.5 | 19.76 | 944.28
Grid Type | 3200 | 22.145 | 88.8013 | 3009.75 | 21.34 | 1019.65
#VALUE! | 3400 | 22.145 | 88.8013 | 3194.99 | 22.91 | 1095.02
| 3600 | 22.145 | 88.8013 | 3380.24 | 24.49 | 1170.4
| 3800 | 22.145 | 88.8013 | 3565.49 | 26.07 | 1245.77
| 4000 | 22.145 | 88.8013 | 3750.73 | 27.64 | 1321.15
| 4200 | 19.4919 | 88.8013 | 3937.46 | 29.14 | 1392.7
| 4400 | 16.4919 | 88.8013 | 4127.66 | 30.43 | 1454.46
| 4600 | 13.4919 | 88.8013 | 4320.83 | 31.52 | 1506.18
| 4800 | 10.4919 | 88.8013 | 4516.45 | 32.39 | 1547.72
| 5000 | 7.4919 | 88.8013 | 4713.96 | 33.04 | 1578.97
| 5200 | 4.4919 | 88.8013 | 4912.85 | 33.48 | 1599.84
| 5400 | 1.4919 | 88.8013 | 5112.55 | 33.69 | 1610.27
| 5600 | 0 | 0 | 5312.54 | 33.72 | 1611.57
| 5800 | 0 | 0 | 5512.54 | 33.72 | 1611.57
| 6000 | 0 | 0 | 5712.54 | 33.72 | 1611.57
| 6200 | 0 | 0 | 5912.54 | 33.72 | 1611.57
| 6400 | 0 | 0 | 6112.54 | 33.72 | 1611.57
| 6600 | 0 | 0 | 6312.54 | 33.72 | 1611.57
| 6800 | 0 | 0 | 6512.54 | 33.72 | 1611.57
| 7000 | 0 | 0 | 6712.54 | 33.72 | 1611.57
| 7200 | 0 | 0 | 6912.54 | 33.72 | 1611.57
| 7400 | 0 | 0 | 7112.54 | 33.72 | 1611.57
| 7600 | 0 | 0 | 7312.54 | 33.72 | 1611.57
| 7800 | 0 | 0 | 7512.54 | 33.72 | 1611.57
| 8000 | 0 | 0 | 7712.54 | 33.72 | 1611.57
| 8200 | 0 | 0 | 7912.54 | 33.72 | 1611.57
| 8349.46 | 0 | 0 | 8062 | 33.72 | 1611.57

## Lookup (hidden)
North Reference | RetunValue | Grid Type | ReturnValue | Deviation Indicator | ReturnValue
| 2 |  | 0 |  | 2
True |  | SPCS-Colorado Central-NAD27 |  | Directional
Grid |  | SPCS-Colorado Central-NAD83 |  | High Angle
|  | SPCS-Colorado North-NAD27 |  | Horizontal
SPCS-Colorado North-NAD83
SPCS-Colorado South-NAD27
SPCS-Colorado South-NAD83
UTM-Zone 12 NAD27
UTM-Zone 12 NAD83
UTM-Zone 13 NAD27
UTM-Zone 13 NAD83